## Zadanie
Odberateľ: |  |  |  | Spracoval: | [20 empty] | V module | Hlavička1 | Mena | Hlavička2 | Obdobie
Projektant: Ing.Štefan Točko |  |  |  | JKSO : | [20 empty] | Rozpočet | Prehľad rozpočtových nákladov v | EUR
Dodávateľ: |  |  |  | Dátum: 22.02.2017 | [20 empty] | Čerpanie | Súpis vykonaných prác a dodávok v | EUR | za obdobie | Mesiac 2011
[25 empty] | VK | Prehľad kalkulovaných nákladov v | EUR
Stavba :Rekonštrukcia teplovodov na území mesta Michalovce | [24 empty] | VF | Súpis vykonaných prác a dodávok v | EUR | za obdobie | Mesiac 2011
Objekt :SO 07- Teplovod kotolňa PK3 - trasa SAV
Diel :STR
Prehľad rozpočtových nákladov v EUR
Por. | Kód | Kód položky | Popis položky, stavebného dielu, remesla, | Množstvo | Merná | Jednotková | Konštrukcie | Špecifikovaný | Spolu | Hmotnosť v tonách |  | Suť v tonách |  | DPH | Pozícia | Množstvo | Množstvo | Množstvo | Vyňatý | Vysoká sadzba | Typ | Nh | X | Y | Klasifikácia | Katalógové | Typ
číslo | cen. |  | výkaz-výmer | výmera | jednotka | cena | a práce | materiál |  | Jednotková | Spolu | Jednotková | Spolu | % |  | rozpočtované | od začiatku | dodatok | z režimu stavba | DPH ( materiál ) | položky |  |  |  | produkcie | číslo | Ceny
PRÁCE A DODÁVKY HSV
1 - ZEMNE PRÁCE
1 | 272 | 91973-5111 | Rezanie stávajúceho živičného krytu alebo podkladu hr. do 50 mm | 1.8 | m | [9 empty] | E/E1/001 | [5 empty] | E |  |  |  | 45.23.12 |  | 1
2 | 272 | 11310-7341 | Odstránenie podkl. alebo krytov živičných hr. do 5 cm | 3.96 | m2 | [9 empty] | E/E1/002 | [5 empty] | E |  |  |  | 45.11.11 |  | 1
3 | 272 | 11310-7331 | Odstránenie podkl. alebo krytov z betónu prost. hr. do 10 cm | 3.96 | m2 | [9 empty] | E/E1/003 | [5 empty] | E |  |  |  | 45.11.11 |  | 1
4 | 272 | 11310-7322 | Odstránenie podkl. alebo krytov z kameniva drv. hr. nad 10 do 20 cm | 3.96 | m2 | [9 empty] | E/E1/004 | [5 empty] | E |  |  |  | 45.11.11 |  | 1
5 | 272 | 13220-1201 | Hĺbenie rýh šírka do 2 m v horn. tr. 3 do 100 m3 | 100 | m3 | [9 empty] | E/E1/005 | [5 empty] | E |  |  |  | 45.11.21 |  | 1
6 | 001 | 13220-1202 | Hĺbenie rýh šírka do 2 m v horn. tr. 3 nad 100 do 1 000 m3 | 70.68 | m3 | [9 empty] | E/E1/006 | [5 empty] | E |  |  |  | 45.11.21 |  | 1
7 | 272 | 13221-1201 | Hĺbenie rýh šírka nad 60 cm v hornine 3 ručne | 73.148 | m3 | [9 empty] | E/E1/007 | [5 empty] | E |  |  |  | 45.11.21 |  | 1
8 | 272 | 13120-1209 | Príplatok za lepivosť horn. tr. 3 | 121.914 | m3 | [9 empty] | E/E1/008 | [5 empty] | E |  |  |  | 45.11.21 |  | 1
9 | 272 | 15110-1101 | Zhotovenie paženia rýh pre podz. vedenie príložné hl. do 2 m | 256.69 | m2 | [9 empty] | E/E1/009 | [5 empty] | E |  |  |  | 45.11.21 |  | 1
10 | 272 | 15110-1111 | Odstránenie paženia rýh pre podz. vedenie príložné hl. do 2 m | 256.69 | m2 | [9 empty] | E/E1/010 | [5 empty] | E |  |  |  | 45.11.21 |  | 1
11 | 271 | 45157-3111 | Lôžko pod potrubie, stoky v otvorenom výkope z piesku a štrkopiesku | 13.365 | m3 | [9 empty] | E/E1/011 | [5 empty] | E |  |  |  | 45.21.41 |  | 1
|  |  | - vrátane dodávky piesku | [17 empty] | b
12 | 001 | 17510-1101 | Obsyp potrubia bez prehodenia sypaniny | 45.186 | m3 | [9 empty] | E/E1/012 | [5 empty] | E |  |  |  | 45.11.21 |  | 1
13 | MAT | 583 311110 | Piesok pre obsyp potrubia 0-4 | 79.076 | t | [9 empty] | E/E1/013 | [5 empty] | D |  |  |  | 14.21.12 |  | 2
14 | MAT | 283 2F0513 | Fólia výstražná Zelená, šír.700, hr.0,08 mm - 84 30 82 | 178.2 | m | [9 empty] | E/E1/014 | [5 empty] | D |  |  |  | 25.21.30 | 84 30 82 | 2
15 | 272 | 80322-3000 | Uloženie PE fólie na obsyp | 178.2 | m | [9 empty] | E/E1/015 | [5 empty] | M |  |  |  | 45.11.21 |  | 1
16 | 272 | 17410-1101 | Zásyp zhutnený jám, rýh, šachiet alebo okolo objektu | 226.257 | m3 | [9 empty] | E/E1/016 | [5 empty] | E |  |  |  | 45.11.21 |  | 1
17 | 272 | 18040-2111 | Založenie parkového trávnika výsevom v rovine | 393.72 | m2 | [9 empty] | E/E1/017 | [5 empty] | E |  |  |  | 45.11.21 |  | 1
18 | MAT | 005 724200 | Zmes trávna parková okrasná | 12.205 | kg | [9 empty] | E/E1/018 | [5 empty] | D |  |  |  | 01.11.92 |  | 2
19 | 272 | 18110-1102 | Úprava pláne v zárezoch v horn. tr. 1-4 so zhutnením | 393.72 | m2 | [9 empty] | E/E1/019 | [5 empty] | E |  |  |  | 45.11.21 |  | 1
20 | 001 | 18130-1102 | Rozprestretie ornice, sklon do 1:5 do 500 m2 hr. do 15 cm | 393.72 | m2 | [9 empty] | E/E1/020 | [5 empty] | E |  |  |  | 45.11.21 |  | 1
21 | 231 | 18340-3152 | Obrobenie pôdy vláčením v rovine | 393.72 | m2 | [9 empty] | E/E1/021 | [5 empty] | E |  |  |  | 45.11.21 |  | 1
22 | 231 | 18340-3153 | Obrobenie pôdy hrabaním v rovine | 393.72 | m2 | [9 empty] | E/E1/022 | [5 empty] | E |  |  |  | 45.11.21 |  | 1
23 | 231 | 18340-3161 | Obrobenie pôdy valcovaním v rovine | 393.72 | m2 | [9 empty] | E/E1/023 | [5 empty] | E |  |  |  | 45.11.21 |  | 1
24 | 001 | 11110-3201 | Kosenie vo veget. období trávny porast riedky | 0.394 | ha | [9 empty] | E/E1/024 | [5 empty] | E |  |  |  | 45.11.12 |  | 1
25 | 231 | 18340-5211 | Zasiatie trávnika | 393.72 | m2 | [9 empty] | E/E1/025 | [5 empty] | E |  |  |  | 45.11.21 |  | 1
1 - ZEMNE PRÁCE spolu :
2 - ZÁKLADY
26 | 015 | 38032-6232 | Kompletné konštr. bet. žel. vodost. tr. V 4 T 50 C 25/30 hr. 150-300 mm | 0.3 | m3 | [9 empty] | E/E2/001 | [5 empty] | E |  |  |  | 45.21.64 |  | 1
2 - ZÁKLADY spolu :
5 - KOMUNIKÁCIE
27 | 254 | 45153-5111 | Podkladná vrstva hr. do 250 mm zo štrku | 0.792 | m3 | [9 empty] | E/E5/001 | [5 empty] | E |  |  |  | 45.21.22 |  | 1
28 | 221 | 56712-1125 | Podklad z prostého betónu tr. C 12/15 hr. 150 mm | 3.96 | m2 | [9 empty] | E/E5/002 | [5 empty] | E |  |  |  | 45.23.11 |  | 1
29 | 272 | 57295-2128 | Vyspravenie krytov chodníkov po prekopoch liatym asfaltom hr. 40 mm | 3.96 | m2 | [9 empty] | E/E5/003 | [5 empty] | E |  |  |  | 45.23.12 |  | 1
30 | 272 | 57311-1112 | Postrek živ. infiltračný s posypom kam. z asfaltu 1,0 kg/m2 | 3.96 | m2 | [9 empty] | E/E5/004 | [5 empty] | E |  |  |  | 45.23.12 |  | 1
31 | 272 | 57890-1113 | Zdsňovací posyp liateho asfaltu z kameniva obaleného asfaltom 8 kg/m2 | 3.96 | m2 | [9 empty] | E/E5/005 | [5 empty] | E |  |  |  | 45.23.12 |  | 1
32 | 221 | 99822-5111 | Presun hmôt pre pozemné komunikácie a plochy letísk, kryt živičný | 3.213 | t | [9 empty] | E/E5/006 | [5 empty] | E |  |  |  | 45.23.12 |  | 1
5 - KOMUNIKÁCIE spolu :
96 - Búranie konštrukcií
33 | 013 | 97105-2651 | Vybúr. otvorov do 4 m2 v železobet. murive hr. do 60 cm | 0.3 | m3 | [9 empty] | E/E96/001 | [5 empty] | E |  |  |  | 45.11.11 |  | 1
34 | 013 | 96301-5131 | Demontáž prefa krycích dosák kanálov do 0,12 t | 68 | kus | [9 empty] | E/E96/002 | [5 empty] | E |  |  |  | 45.11.11 |  | 1
35 | 713 | 71340-0811 | Odstránenie tep. izolácie oplechovania potrubia | 102.362 | m2 | [9 empty] | E/E96/003 | [5 empty] | I |  |  |  | 45.32.11 |  | 1
36 | 731 | 73312-0826 | Demontáž potrubia | 161.2 | m | [9 empty] | E/E96/004 | [5 empty] | I |  |  |  | 45.33.11 |  | 1
37 | 731 | 73420-0823 | Demontáž armatúr s dvoma závitmi do G 6/4 | 3 | kus | [9 empty] | E/E96/005 | [5 empty] | I |  |  |  | 45.33.11 |  | 1
38 | 013 | 97908-2111 | Vnútrostavenisková doprava sute a vybúraných hmôt do 10 m | 4.375 | t | [9 empty] | E/E96/006 | [5 empty] | E |  |  |  | 45.11.11 |  | 1
39 | 013 | 97908-2121 | Vnútrost. doprava sute a vybúraných hmôt každých ďalších 5 m | 21.875 | t | [9 empty] | E/E96/007 | [5 empty] | E |  |  |  | 45.11.11 |  | 1
40 | 013 | 97908-1111 | Odvoz sute a vybúraných hmôt na skládku do 1 km | 4.375 | t | [9 empty] | E/E96/008 | [5 empty] | E |  |  |  | 45.11.11 |  | 1
41 | 013 | 97908-1121 | Odvoz sute a vybúraných hmôt na skládku každý ďalší 1 km | 65.625 | t | [9 empty] | E/E96/009 | [5 empty] | E |  |  |  | 45.11.11 |  | 1
42 | 013 | 97913-1409 | Poplatok za ulož.a znešk.staveb.sute na vymedzených skládkach "O"-ostatný odpad | 1.95 | t | [9 empty] | E/E96/010 | [5 empty] | E |  |  |  | 45.11.11 |  | 1
43 | 272 | 97913-1410 | Poplatok za ulož.a znešk.stav.sute na urč.sklád. -z demol.vozoviek "O"-ost.odpad | 1.525 | t | [9 empty] | E/E96/011 | [5 empty] | E |  |  |  | 45.11.11 |  | 1
44 | 013 | 97911-8705 | Poplatok za ulož.a znešk.st.odp.na urč.sklád.-asfalt.lepenka "Z"-zvláštny odpad | 0.388 | t | [9 empty] | E/E96/012 | [5 empty] | E |  |  |  | 45.11.11 |  | 1
45 | 013 | 97910-1757 | Poplatok za ulož. a znešk. staveb.odpadu na urč.sklád. "N"-nebezpečný odpad | 0.512 | t | [9 empty] | E/E96/013 | [5 empty] | E |  |  |  | 45.11.11 |  | 1
96 - Búranie konštrukcií spolu :
PRÁCE A DODÁVKY HSV spolu :
PRÁCE A DODÁVKY PSV
734 - Armatúry
46 | 731 | 73420-9104 | Montáž armatúr s jedným závitom G 3/4 | 2 | kus | [9 empty] | I/I734/001 | [5 empty] | I |  |  |  | 45.33.11 |  | 1
47 | 731 | 73420-9115 | Montáž armatúr s dvoma závitmi G 1 | 1 | kus | [9 empty] | I/I734/002 | [5 empty] | I |  |  |  | 45.33.11 |  | 1
48 | 731 | 73420-9116 | Montáž armatúr s dvoma závitmi G 5/4 | 3 | kus | [9 empty] | I/I734/003 | [5 empty] | I |  |  |  | 45.33.11 |  | 1
49 | MAT | 422 3K0423 | Kohút guľový vypúšťací s páčkou 3/4"- 301000416 | 2 | kus | [9 empty] | I/I734/004 | [5 empty] | D |  |  |  | 29.13.11 | 301000416 | 8
50 | MAT | 422 3K0104 | Uzáver guľový voda PERFECTA, FF páčka 5/4"- 8363R007 | 2 | kus | [9 empty] | I/I734/005 | [5 empty] | D |  |  |  | 29.13.11 | 8363R007 | 8
51 | MAT | 422 3K0205 | Uzáver guľový voda EVOLUTION, FF páčka 1"- 80001100 | 1 | kus | [9 empty] | I/I734/006 | [5 empty] | D |  |  |  | 29.13.11 | 80001100 | 8
52 | MAT | 422 3K0206 | Uzáver guľový voda EVOLUTION, FF páčka 5/4"- 80001114 | 1 | kus | [9 empty] | I/I734/007 | [5 empty] | D |  |  |  | 29.13.11 | 80001114 | 8
53 | 731 | 99873-4201 | Presun hmôt pre armatúry UK v objektoch výšky do 6 m |  | % | [9 empty] | I/I734/008 | [5 empty] | I |  |  |  | 45.33.11 |  | 1
734 - Armatúry spolu :
PRÁCE A DODÁVKY PSV spolu :
PRÁCE A DODÁVKY M
M22 - 156 Montáž oznamovacích,signalizačných a zabezpeč. zariadení
54 | MAT | 286 3Qb1001 | Prepojovacia krabica pre detektor porúch predizolovaného potrubia AN electronic - B1 | 2 | kus | [9 empty] | M/M22/001 | [5 empty] | D |  |  |  | 25.21.22 | 20010 | 2
|  |  | dodávateľ napr. AN electronic, Praha | [17 empty] | b
55 | MAT | 286 3Qb1300 | Montáž monitorovacieho systému teplovodu | 1 | kpl | [9 empty] | M/M22/002 | [5 empty] | D |  |  |  | 25.21.22 | 20010 | 8
|  |  | podľa výkresu č.7 | [17 empty] | b
|  |  | dodávateľ napr. Peter Fríbort, Senica | [17 empty] | b
|  |  | cena zahŕňa: | [17 empty] | b
|  |  | - kábel N2XH 3x1,5 | [17 empty] | b
|  |  | - trubka plast PVC - príchytky | [17 empty] | b
|  |  | - spojov. materiál | [17 empty] | b
|  |  | - meranie po úsekoch | [17 empty] | b
|  |  | - protokol | [17 empty] | b
|  |  | - osadenie krabíc B1 | [17 empty] | b
|  |  | - doprava | [17 empty] | b
M22 - 156 Montáž oznamovacích,signalizačných a zabezpeč. zariadení spo
M23 - 157 Montáž potrubia
56 | MAT | 286 3Qa1000 | Dodávka predizolovaného potrubia ÚVK | 1 | kpl | [9 empty] | M/M23/001 | [5 empty] | D |  |  |  | 25.21.22 | 20010 | 8
|  |  | Podrobná špecifikácia materiálu viď. Príloha č. 1 | [17 empty] | b
|  |  | Navrhovaný systém predizolovaného potrubia je možné zameniť za iného dodávateľa. | [17 empty] | b
|  |  | Je nutné dodržať požadované parametre a zámenu konzultovať s projektantom. | [17 empty] | b
57 | MAT | 286 3Qa1001 | Dodávka predizolovaného potrubia TPV + cirk. TPV | 1 | kpl | [9 empty] | M/M23/002 | [5 empty] | D |  |  |  | 25.21.22 | 20010 | 8
|  |  | Podrobná špecifikácia materiálu viď. Príloha č. 2 | [17 empty] | b
|  |  | Navrhovaný systém predizolovaného potrubia je možné zameniť za iného dodávateľa. | [17 empty] | b
|  |  | Je nutné dodržať požadované parametre a zámenu konzultovať s projektantom. | [17 empty] | b
|  |  | Pri oblúkoch je uvažované s ohybom potrubia TPV a CTPV. | [17 empty] | b
58 | MAT | 286 3Qa1008 | Doprava | 1 | kpl | [9 empty] | M/M23/003 | [5 empty] | D |  |  |  | 25.21.22 | 20010 | 8
59 | MAT | 286 3Qa1011 | Kladačský plán / potrubie, vankúše / | 1 | kpl | [9 empty] | M/M23/004 | [5 empty] | D |  |  |  | 25.21.22 | 20010 | 2
60 | 015 | 45481-1110 | Zhotovenie prestupov chráničiek d160-315 | 2 | kus | [9 empty] | M/M23/005 | [5 empty] | E |  |  |  | 45.25.50 |  | 1
61 | MAT | 286 1I0307 | Rúra tlaková PE-100 SDR 17,6, 0,4 MPA 225x12,8-chránička | 138 | m | [9 empty] | M/M23/006 | [5 empty] | D |  |  |  | 25.21.22 | 116067 | 2
62 | 272 | 80234-0150 | Nasunutie potrubnej sekcie 150 do chráničky | 80 | m | [9 empty] | M/M23/007 | [5 empty] | M |  |  |  | 45.21.42 |  | 1
|  |  | - dĺžka chráničky L=20m, chránička 225x12,8 | [17 empty] | b
|  |  | - potrubie ÚVK 2x32/125, TPV 40/145, CTPV 32/125 | [17 empty] | b
63 | 230 | 23999-0005 | Vtiahnutie chráničky do teplovodného kanála | 24 | hod | [9 empty] | M/M23/008 | [5 empty] | M |  |  |  | . . |  | 1
|  |  | - dĺžka kanála L=18m | [17 empty] | b
|  |  | - chránička 4 x d225 | [17 empty] | b
64 | 272 | 80234-0150 | Nasunutie potrubnej sekcie 150 do chráničky | 56 | m | [9 empty] | M/M23/009 | [5 empty] | M |  |  |  | 45.21.42 |  | 1
|  |  | - dĺžka chráničky L=14m, chránička 225x12,8 | [17 empty] | b
|  |  | - potrubie ÚVK 2x32/125, TPV 40/145, CTPV 32/125 | [17 empty] | b
65 | 001 | 14172-0020 | Pretláčanie otvorov pod cestou | 48 | m | [9 empty] | M/M23/010 | [5 empty] | E |  |  |  | 45.11.21 |  | 7
|  |  | ...4xDN250....4x12m | [17 empty] | b
66 | 230 | 23999-0005a | Vtiahnutie chráničky pod cestu | 16 | hod | [9 empty] | M/M23/011 | [5 empty] | M |  |  |  | . . |  | 1
|  |  | - dĺžka L=12m | [17 empty] | b
|  |  | - chránička 4 x d225 | [17 empty] | b
67 | 270 | 80701-1026 | Montáž potrubia z rúr oceľových hladkých DN32 | 240 | m | [9 empty] | M/M23/012 | [5 empty] | M |  |  |  | 45.21.41 |  | 1
68 | 270 | 80718-0010 | Montáž potrubia z plastických hmôt PE, PP 32 x 2,9 | 123 | m | [9 empty] | M/M23/013 | [5 empty] | M |  |  |  | 45.21.32 |  | 1
69 | 270 | 80718-0014 | Montáž potrubia z plastických hmôt PE, PP 40 x 3,7 | 123 | m | [9 empty] | M/M23/014 | [5 empty] | M |  |  |  | 45.21.32 |  | 1
70 | 270 | 80712-0040 | Čistenie potrubia prefukovaním alebo preplachovaním 25 | 123 | m | [9 empty] | M/M23/015 | [5 empty] | M |  |  |  | 45.21.42 |  | 7
71 | 270 | 80712-0041 | Čistenie potrubia prefukovaním alebo preplachovaním 32 | 363 | m | [9 empty] | M/M23/015 | [5 empty] | M |  |  |  | 45.21.42 |  | 1
72 | 721 | 72229-0234 | Preplachovanie a dezinfekcia vodov. potrubia do DN 80 | 246 | m | [9 empty] | M/M23/016 | [5 empty] | I |  |  |  | 45.33.20 |  | 1
73 | 270 | 80790-0004 | Technická pomoc projektanta počas realizácie | 50 | hod | [9 empty] | M/M23/017 | [5 empty] | M |  |  |  | 45.21.42 |  | 1
M23 - 157 Montáž potrubia spolu :
Tlakové skušky tesnosti potrubia
74 | 270 | 80717-0001 | Príprava pre skúšku tesnosti potrubia DN do 40 | 1 | sada | [9 empty] | M/M23017/001 | [5 empty] | M |  |  |  | 45.21.42 |  | 1
75 | 270 | 80717-0011 | Skúška tesnosti potrubia DN do 40 | 246 | m | [9 empty] | M/M23017/002 | [5 empty] | M |  |  |  | 45.21.42 |  | 1
Tlakové skušky tesnosti potrubia spolu :
HZS - REVÍZIE ZARIADENIA
76 | OST | M9980--1 | Revízie zariadenia, vypracovanie revíznych správ | 24 | hod | [9 empty] | M/M998/001 | [5 empty] | M |  |  |  | . . |  | 1
HZS - REVÍZIE ZARIADENIA spolu :
VYTÝČENIE INŽINIERSKÝCH SIETÍ
77 | OST | M9993-01 | Vytýčenie jestvujúcich inžinierských sietí | 7 | kpl | [9 empty] | M/M9993/001 | [5 empty] | M |  |  |  | . . |  | 1
|  |  | - vodovod, kanalizácia | [17 empty] | b
|  |  | - VN, NN káblové rozvody | [17 empty] | b
|  |  | - plynovod | [17 empty] | b
|  |  | - Orange | [17 empty] | b
|  |  | - Slovak Telekom | [17 empty] | b
|  |  | - UPC | [17 empty] | b
|  |  | - optické káble a miestne siete | [17 empty] | b
VYTÝČENIE INŽINIERSKÝCH SIETÍ spolu :
POREALIZAČNÉ GEODETICKÉ ZAMERANIE
78 | OST | M9994-02 | Porealizačné geodetické zameranie | 120 | m | [9 empty] | M/M9994/001 | [5 empty] | M |  |  |  | . . |  | 1
POREALIZAČNÉ GEODETICKÉ ZAMERANIE spolu :
PRÁCE A DODÁVKY M spolu :
Rozpočet celkom :