## Rekapitulácia stavby
2012 |  | Hárok obsahuje: |  |  |  | 1) Súhrnný list stavby |  |  |  | 2) Rekapitulácia objektov | [15 empty] | 2.0 |  |  |  |  | False | False
| optimalizované pre tlač zostáv vo formáte A4 - na výšku | [28 empty] | 0,001 | 20
[30 empty] | 0,001 | 20
| SÚHRNNÝ LIST STAVBY | [16 empty] | v --- nižšie sa nachádzajú doplnkové a pomocné údaje k zostavám --- v | [11 empty] | 0,001
|  | Kód: | [27 empty] | 0,001
|  | Stavba: |  |  |  | MICHALOVCE - KOMUNITNÉ CENTRUM | [23 empty] | 0,001
|  | JKSO: | [12 empty] | KS: | [14 empty] | 0,001
|  | Miesto: | [12 empty] | Dátum: |  | 21.8.2016 | [12 empty] | 0,001
0,001
|  | Objednávateľ: | [12 empty] | IČO: | [14 empty] | 0,001
[15 empty] | IČO DPH: | [14 empty] | 0,001
0,001
|  | Zhotoviteľ: | [12 empty] | IČO: | [14 empty] | 0,001
[15 empty] | IČO DPH: | [14 empty] | 0,001
False
|  | Projektant: | [12 empty] | IČO: | [14 empty] | False
[15 empty] | IČO DPH: | [14 empty] | True
0,01
|  | Spracovateľ: | [12 empty] | IČO: | [14 empty] | 0,01
IČO DPH:
Poznámka:
Náklady z rozpočtov
Ostatné náklady zo súhrnného listu
Cena bez DPH
|  | DPH | základná |  |  |  | 20% |  | z | 0 |  |  |  |  | 0
|  |  | znížená |  |  |  | 20% |  | z
|  |  | zákl. prenesená |  |  |  | 20% |  | z | 0 |  |  |  |  | 0
|  |  | zníž. prenesená |  |  |  | 20% |  | z | 0 |  |  |  |  | 0
|  |  | nulová |  |  |  | 0% |  | z | 0 |  |  |  |  | 0
|  | Cena s DPH | [6 empty] | v |  | EUR
|  | Projektant | [9 empty] | Spracovateľ
|  | Dátum a podpis: | [5 empty] | Pečiatka |  |  |  | Dátum a podpis: |  |  |  | Pečiatka
|  | Objednávateľ | [9 empty] | Zhotoviteľ
|  | Dátum a podpis: | [5 empty] | Pečiatka |  |  |  | Dátum a podpis: |  |  |  | Pečiatka
REKAPITULÁCIA OBJEKTOV STAVBY
| Kód: | [5 empty] | 0
| Stavba: | [5 empty] | MICHALOVCE - KOMUNITNÉ CENTRUM
| Miesto: | [12 empty] | Dátum: |  | 21.8.2016
| Objednávateľ: | [12 empty] | Projektant: |  |  |  | Informatívne údaje z listov zákaziek
| Zhotoviteľ: | [12 empty] | Spracovateľ:
| Kód |  |  | Objekt | [8 empty] | Cena bez DPH [EUR] |  |  |  | Cena s DPH [EUR] | z toho Ostat. náklady [EUR] | DPH [EUR] | Normohodiny [h] | DPH základná [EUR] | DPH znížená [EUR] | DPH základná prenesená [EUR] | DPH znížená prenesená [EUR] | Základňa DPH základná | Základňa DPH znížená | Základňa DPH zákl. prenesená | Základňa DPH zníž. prenesená | Základňa DPH nulová
| 1) Náklady z rozpočtov | [11 empty] | 0 |  |  |  | 0 | 0 | 0 | 247.5326 | 0 | 0 | 0 | 0 | 0 | 0 | 0 | 0 | 0 | D | 0 | ###NOIMPORT### | IMPORT | {aa211229-f7b4-4f18-a0c7-33d7cd816296} | {00000000-0000-0000-0000-000000000000}
/ |  | Z02 |  |  | SO 01 HLAVNÝ OBJEKT | [7 empty] | 0 |  |  |  | 0 | 0 | 0 | 247.5326 | 0 | 0 | 0 | 0 | 0 | 0 | 0 | 0 | 0 |  | 1 |  | IMPORT | {848a46a3-7581-4b69-adae-99b5c3379149} | {aa211229-f7b4-4f18-a0c7-33d7cd816296}
| 2) Ostatné náklady zo súhrnného listu | [11 empty] | 0 |  |  |  | 0 | Percent. zadanie [% nákladov rozpočtu] | Zaradenie nákladov | DPH | DPH [EUR]
| Celkové náklady za stavbu 1) + 2) | [11 empty] | 0 |  |  |  | 0

## Z02 - SO 01 HLAVNÝ OBJEKT
| Hárok obsahuje: |  | 1) Krycí list rozpočtu |  | 2) Rekapitulácia rozpočtu |  |  | 3) Rozpočet |  |  | Späť na hárok: | Rekapitulácia stavby
optimalizované pre tlač zostáv vo formáte A4 - na výšku | [21 empty] | {848a46a3-7581-4b69-adae-99b5c3379149}
0
KRYCÍ LIST ROZPOČTU | [12 empty] | v --- nižšie sa nachádzajú doplnkové a pomocné údaje k zostavám --- v | [8 empty] | False
| Stavba: |  | MICHALOVCE - KOMUNITNÉ CENTRUM
| Objekt: |  | Z02 - SO 01 HLAVNÝ OBJEKT
| JKSO: | [7 empty] | KS:
| Miesto: | [7 empty] | Dátum: |  | 21.8.2016
| Objednávateľ: | [7 empty] | IČO:
IČO DPH:
| Zhotoviteľ: | [7 empty] | IČO:
IČO DPH:
| Projektant: | [7 empty] | IČO:
IČO DPH:
| Spracovateľ: | [7 empty] | IČO:
IČO DPH:
Poznámka:
Náklady z rozpočtu
Ostatné náklady
Cena bez DPH
| DPH | základná | 20% | z | 0
|  | znížená | 20% | z | 0
|  | zákl. prenesená | 20% | z | 0
|  | zníž. prenesená | 20% | z | 0
|  | nulová | 0% | z | 0
| Cena s DPH |  |  | v | EUR
| Projektant |  |  |  |  | Spracovateľ
| Dátum a podpis: |  |  | Pečiatka |  | Dátum a podpis: |  |  |  | Pečiatka
| Objednávateľ |  |  |  |  | Zhotoviteľ
| Dátum a podpis: |  |  | Pečiatka |  | Dátum a podpis: |  |  |  | Pečiatka
REKAPITULÁCIA ROZPOČTU
Stavba: |  |  | MICHALOVCE - KOMUNITNÉ CENTRUM
Objekt: |  |  | Z02 - SO 01 HLAVNÝ OBJEKT
Miesto: | [6 empty] | Dátum: |  | 21.8.2016
Objednávateľ: | [6 empty] | Projektant:
Zhotoviteľ: | [6 empty] | Spracovateľ:
Kód - Popis | [9 empty] | Cena celkom [EUR]
1) Náklady z rozpočtu | [22 empty] | -1
HSV - Práce a dodávky HSV
1 - Zemné práce
4 - Vodorovné konštrukcie
99 - Presun hmôt HSV
PSV - Práce a dodávky PSV
713 - Izolácie tepelné
721 - Zdravotech. vnútorná kanalizácia
722 - Zdravotechnika - vnútorný vodovod
725 - Zdravotechnika - zariaď. predmety
2) Ostatné náklady | [13 empty] | DPH
Celkové náklady za stavbu 1) + 2)
ROZPOČET
Stavba: |  |  | MICHALOVCE - KOMUNITNÉ CENTRUM
Objekt: |  |  | Z02 - SO 01 HLAVNÝ OBJEKT
Miesto: | [6 empty] | Dátum: |  | 21.8.2016
Objednávateľ: | [6 empty] | Projektant:
Zhotoviteľ: | [6 empty] | Spracovateľ:
PČ | Typ | Kód | Popis |  |  | MJ | Množstvo | J.cena [EUR] |  | Cena celkom [EUR] |  |  | Poznámka | DPH | J. Nh [h] | Nh celkom [h] | J. hmotnosť [t] | Hmotnosť celkom [t] | J. suť [t] | Suť Celkom [t]
Náklady z rozpočtu | [15 empty] | 247.5326 |  | 14.5374 |  | 0 |  | D | -1 | [7 empty] | 0
| HSV - Práce a dodávky HSV | [14 empty] | 53.8361 |  | 13.7796 |  | 0 | 1 | D | 0 | ROZPOCET | [6 empty] | 0
| 1 - Zemné práce | [14 empty] | 33.7187 |  | 10.206 |  | 0 | 1 | D | 1 | ROZPOCET | [6 empty] | 0
1 | K | 132201101 | Výkop ryhy do šírky 600 mm v horn.3 do 100 m3 |  |  | m3 | 8.7 | [6 empty] | znížená | 2.514 | 21.8718 | 0 | 0 | 0 | 0 | 4 | K | 2 | ROZPOCET | 0 | 0 | 0 | 0 | 0 | 2 | 0 | 4 | -2026456699
2 | K | 132201109 | Príplatok k cene za lepivosť pri hĺbení rýh šírky do 600 mm zapažených i nezapažených s urovnaním dna v hornine 3 |  |  | m3 | 4.35 | [6 empty] | znížená | 0.613 | 2.6665 | 0 | 0 | 0 | 0 | 4 | K | 2 | ROZPOCET | 0 | 0 | 0 | 0 | 0 | 2 | 0 | 4 | -223041448
3 | K | 162201102 | Vodorovné premiestnenie výkopku z horniny 1-4 nad 20-50m |  |  | m3 | 5.67 | [6 empty] | znížená | 0.069 | 0.39123 | 0 | 0 | 0 | 0 | 4 | K | 2 | ROZPOCET | 0 | 0 | 0 | 0 | 0 | 2 | 0 | 4 | 1511271734
4 | K | 174101001 | Zásyp sypaninou so zhutnením jám, šachiet, rýh, zárezov alebo okolo objektov do 100 m3 |  |  | m3 | 3.03 | [6 empty] | znížená | 0.242 | 0.73326 | 0 | 0 | 0 | 0 | 4 | K | 2 | ROZPOCET | 0 | 0 | 0 | 0 | 0 | 2 | 0 | 4 | -887271898
5 | K | 175101101 | Obsyp potrubia sypaninou z vhodných hornín 1 až 4 bez prehodenia sypaniny |  |  | m3 | 5.367 | [6 empty] | znížená | 1.501 | 8.0559 | 0 | 0 | 0 | 0 | 4 | K | 2 | ROZPOCET | 0 | 0 | 0 | 0 | 0 | 2 | 0 | 4 | 492622974
6 | M | 5833711000 | Štrkopiesok 0- 8 z |  |  | t | 10.206 | [6 empty] | znížená | 0 | 0 | 1 | 10.206 | 0 | 0 | 8 | M | 2 | ROZPOCET | 0 | 0 | 0 | 0 | 0 | 2 | 0 | 4 | 1565769220
| 4 - Vodorovné konštrukcie | [14 empty] | 2.3549 |  | 3.5736 |  | 0 | 1 | D | 1 | ROZPOCET | [6 empty] | 0
7 | K | 451573111 | Lôžko pod potrubie, stoky a drobné objekty, v otvorenom výkope z piesku a štrkopiesku do 63 mm |  |  | m3 | 1.89 | [6 empty] | znížená | 1.246 | 2.3549 | 1.8908 | 3.5736 | 0 | 0 | 4 | K | 2 | ROZPOCET | 0 | 0 | 0 | 0 | 0 | 2 | 0 | 4 | -1125273042
| 99 - Presun hmôt HSV | [14 empty] | 17.7624 |  | 0 |  | 0 | 1 | D | 1 | ROZPOCET | [6 empty] | 0
8 | K | 998276101 | Presun hmôt pre rúrové vedenie hĺbené z rúr z plast., hmôt alebo sklolamin. v otvorenom výkope |  |  | t | 13.78 | [6 empty] | znížená | 1.289 | 17.7624 | 0 | 0 | 0 | 0 | 4 | K | 2 | ROZPOCET | 0 | 0 | 0 | 0 | 0 | 2 | 0 | 4 | -2094893
| PSV - Práce a dodávky PSV | [14 empty] | 193.6965 |  | 0.75782 |  | 0 | 2 | D | 0 | ROZPOCET | [6 empty] | 0
| 713 - Izolácie tepelné | [14 empty] | 21.779 |  | 0.00753 |  | 0 | 2 | D | 1 | ROZPOCET | [6 empty] | 0
9 | K | 713482111 | Montáž trubíc z PE, hr.do 10 mm,vnút.priemer do 38 mm |  |  | m | 65 | [6 empty] | znížená | 0.13108 | 8.5202 | 0 | 0 | 0 | 0 | 16 | K | 2 | ROZPOCET | 0 | 0 | 0 | 0 | 0 | 2 | 0 | 16 | 860120162
10 | M | 2837741538 | Tubolit DG 20 x 5 izolácia-trubica |  |  | m | 35 | [6 empty] | znížená | 0 | 0 | 4e-05 | 0.0014 | 0 | 0 | 32 | M | 2 | ROZPOCET | 0 | 0 | 0 | 0 | 0 | 2 | 0 | 16 | -220090229
11 | M | 2837741551 | Tubolit DG 25 x 5 izolácia-trubica |  |  | m | 18 | [6 empty] | znížená | 0 | 0 | 9e-05 | 0.00162 | 0 | 0 | 32 | M | 2 | ROZPOCET | 0 | 0 | 0 | 0 | 0 | 2 | 0 | 16 | -746420282
12 | M | 2837741573 | Tubolit DG 35 x 9 izolácia-trubica |  |  | m | 12 | [6 empty] | znížená | 0 | 0 | 8e-05 | 0.00096 | 0 | 0 | 32 | M | 2 | ROZPOCET | 0 | 0 | 0 | 0 | 0 | 2 | 0 | 16 | 1925317356
13 | K | 713482112 | Montáž trubíc z PE, hr.do 10 mm,vnút.priemer 39-70 mm |  |  | m | 6 | [6 empty] | znížená | 0.14808 | 0.88848 | 0 | 0 | 0 | 0 | 16 | K | 2 | ROZPOCET | 0 | 0 | 0 | 0 | 0 | 2 | 0 | 16 | -91552961
14 | M | 2837741577 | Tubolit DG 40 x 9 izolácia-trubica |  |  | m | 2 | [6 empty] | znížená | 0 | 0 | 4e-05 | 8e-05 | 0 | 0 | 32 | M | 2 | ROZPOCET | 0 | 0 | 0 | 0 | 0 | 2 | 0 | 16 | 1792040729
15 | M | 2837741596 | Tubolit DG 50 x 9 izolácia-trubica |  |  | m | 4 | [6 empty] | znížená | 0 | 0 | 0.00011 | 0.00044 | 0 | 0 | 32 | M | 2 | ROZPOCET | 0 | 0 | 0 | 0 | 0 | 2 | 0 | 16 | -569347737
16 | K | 713482121 | Montáž trubíc z PE, hr.15-20 mm,vnút.priemer do 38 mm |  |  | m | 90 | [6 empty] | znížená | 0.13409 | 12.0681 | 2e-05 | 0.0018 | 0 | 0 | 16 | K | 2 | ROZPOCET | 0 | 0 | 0 | 0 | 0 | 2 | 0 | 16 | -1869903394
17 | M | 2837741542 | Tubolit DG 22 x 20 izolácia-trubica |  |  | m | 33 | [6 empty] | znížená | 0 | 0 | 1e-05 | 0.00033 | 0 | 0 | 32 | M | 2 | ROZPOCET | 0 | 0 | 0 | 0 | 0 | 2 | 0 | 16 | -443191073
18 | M | 2837741555 | Tubolit DG 28 x 20 izolácia-trubica |  |  | m | 18 | [6 empty] | znížená | 0 | 0 | 2e-05 | 0.00036 | 0 | 0 | 32 | M | 2 | ROZPOCET | 0 | 0 | 0 | 0 | 0 | 2 | 0 | 16 | -1084648353
19 | M | 2837741568 | Tubolit DG 35 x 20 izolácia-trubica |  |  | m | 8 | [6 empty] | znížená | 0 | 0 | 4e-05 | 0.00032 | 0 | 0 | 32 | M | 2 | ROZPOCET | 0 | 0 | 0 | 0 | 0 | 2 | 0 | 16 | -1130301889
20 | K | 713482122 | Montáž trubíc z PE, hr.15-20 mm,vnút.priemer 39-70 mm |  |  | m | 2 | [6 empty] | znížená | 0.15109 | 0.30218 | 2e-05 | 4e-05 | 0 | 0 | 16 | K | 2 | ROZPOCET | 0 | 0 | 0 | 0 | 0 | 2 | 0 | 16 | 1718004798
21 | M | 2837741581 | Tubolit DG 42 x 20 izolácia-trubica |  |  | m | 2 | [6 empty] | znížená | 0 | 0 | 9e-05 | 0.00018 | 0 | 0 | 32 | M | 2 | ROZPOCET | 0 | 0 | 0 | 0 | 0 | 2 | 0 | 16 | 1768571798
22 | K | 998713201 | Presun hmôt pre izolácie tepelné v objektoch výšky do 6 m |  |  | % | 4.696 | [6 empty] | znížená | 0 | 0 | 0 | 0 | 0 | 0 | 16 | K | 2 | ROZPOCET | 0 | 0 | 0 | 0 | 0 | 2 | 0 | 16 | -546879966
| 721 - Zdravotech. vnútorná kanalizácia | [14 empty] | 44.2149 |  | 0.15494 |  | 0 | 2 | D | 1 | ROZPOCET | [6 empty] | 0
23 | K | 721171109 | Potrubie z PVC - U odpadové ležaté hrdlové D 110x2, 2 |  |  | m | 8 | [6 empty] | znížená | 0.61681 | 4.9345 | 0.00163 | 0.01304 | 0 | 0 | 16 | K | 2 | ROZPOCET | 0 | 0 | 0 | 0 | 0 | 2 | 0 | 16 | 1986192095
24 | K | 721171110 | Potrubie z PVC - U odpadové ležaté hrdlové D 125x2, 3 |  |  | m | 15 | [6 empty] | znížená | 0.67882 | 10.1823 | 0.0027605 | 0.041407 | 0 | 0 | 16 | K | 2 | ROZPOCET | 0 | 0 | 0 | 0 | 0 | 2 | 0 | 16 | -1837205768
25 | K | 721171112 | Potrubie z PVC - U odpadové ležaté hrdlové D 160x3, 9 |  |  | m | 10 | [6 empty] | znížená | 0.72999 | 7.2999 | 0.00334 | 0.0334 | 0 | 0 | 16 | K | 2 | ROZPOCET | 0 | 0 | 0 | 0 | 0 | 2 | 0 | 16 | 1399576119
26 | K | 721172109 | Potrubie z PVC - U odpadové zvislé hrdlové D 110x2, 2 |  |  | m | 8 | [6 empty] | znížená | 0.29222 | 2.3378 | 0.00153 | 0.01224 | 0 | 0 | 16 | K | 2 | ROZPOCET | 0 | 0 | 0 | 0 | 0 | 2 | 0 | 16 | 1221697834
27 | K | 721172112 | Potrubie z PVC - U odpadové zvislé hrdlové D 125x2,3 |  |  | m | 7 | [6 empty] | znížená | 0.39296 | 2.7507 | 0.0029883 | 0.020918 | 0 | 0 | 16 | K | 2 | ROZPOCET | 0 | 0 | 0 | 0 | 0 | 2 | 0 | 16 | -686719815
28 | K | 721172113 | Potrubie z PP - HT odpadové zvislé hrdlové D 110mm |  |  | m | 9 | [6 empty] | znížená | 0.29222 | 2.63 | 0.0017793 | 0.016014 | 0 | 0 | 16 | K | 2 | ROZPOCET | 0 | 0 | 0 | 0 | 0 | 2 | 0 | 16 | 1220003708
29 | K | 721172364 | Montáž čistiaceho kusu, do DN 150 |  |  | ks | 3 | [6 empty] | znížená | 0.13777 | 0.41331 | 8e-07 | 2.4e-06 | 0 | 0 | 16 | K | 2 | ROZPOCET | 0 | 0 | 0 | 0 | 0 | 2 | 0 | 16 | -235242845
30 | M | 2861414675 | Rúra s čistiacim otvorom DN 100 |  |  | ks | 3 | [6 empty] | znížená | 0 | 0 | 0.0006 | 0.0018 | 0 | 0 | 32 | M | 2 | ROZPOCET | 0 | 0 | 0 | 0 | 0 | 2 | 0 | 16 | 331406666
31 | K | 721173203 | Potrubie z PP - HT odpadné pripájacie D 32mm |  |  | m | 3 | [6 empty] | znížená | 0.28672 | 0.86016 | 0.00032 | 0.00096 | 0 | 0 | 16 | K | 2 | ROZPOCET | 0 | 0 | 0 | 0 | 0 | 2 | 0 | 16 | 1183815352
32 | K | 721173204 | Potrubie z PP - HT odpadné pripájacie D 40mm |  |  | m | 5 | [6 empty] | znížená | 0.30617 | 1.5309 | 0.00059 | 0.00295 | 0 | 0 | 16 | K | 2 | ROZPOCET | 0 | 0 | 0 | 0 | 0 | 2 | 0 | 16 | 1681040389
33 | K | 721173205 | Potrubie z PP - HT odpadné pripájacie D 50mm |  |  | m | 4.5 | [6 empty] | znížená | 0.34249 | 1.5412 | 0.00064 | 0.00288 | 0 | 0 | 16 | K | 2 | ROZPOCET | 0 | 0 | 0 | 0 | 0 | 2 | 0 | 16 | 357423092
34 | K | 721173207 | Potrubie z PP - HT odpadné pripájacie D 75mm |  |  | m | 2 | [6 empty] | znížená | 0.40614 | 0.81228 | 0.00078 | 0.00156 | 0 | 0 | 16 | K | 2 | ROZPOCET | 0 | 0 | 0 | 0 | 0 | 2 | 0 | 16 | 1472655523
35 | K | 721173208 | Potrubie z PP - HT odpadné pripájacie D 110mm |  |  | m | 1.5 | [6 empty] | znížená | 0.40614 | 0.60921 | 0.0011057 | 0.0016586 | 0 | 0 | 16 | K | 2 | ROZPOCET | 0 | 0 | 0 | 0 | 0 | 2 | 0 | 16 | 1429545023
36 | K | 721194103 | Zriadenie prípojky na potrubí vyvedenie a upevnenie odpadových výpustiek D 32x1, 8 |  |  | ks | 1 | [6 empty] | znížená | 0.14 | 0.14 | 0 | 0 | 0 | 0 | 16 | K | 2 | ROZPOCET | 0 | 0 | 0 | 0 | 0 | 2 | 0 | 16 | 244593840
37 | K | 721194104 | Zriadenie prípojky na potrubí vyvedenie a upevnenie odpadových výpustiek D 40x1, 8 |  |  | ks | 7 | [6 empty] | znížená | 0.149 | 1.043 | 0 | 0 | 0 | 0 | 16 | K | 2 | ROZPOCET | 0 | 0 | 0 | 0 | 0 | 2 | 0 | 16 | 1496981665
38 | K | 721194105 | Zriadenie prípojky na potrubí vyvedenie a upevnenie odpadových výpustiek D 50x1, 8 |  |  | ks | 4 | [6 empty] | znížená | 0.165 | 0.66 | 0 | 0 | 0 | 0 | 16 | K | 2 | ROZPOCET | 0 | 0 | 0 | 0 | 0 | 2 | 0 | 16 | -1819877890
39 | K | 721194109 | Zriadenie prípojky na potrubí vyvedenie a upevnenie odpadových výpustiek D 110x2, 3 |  |  | ks | 7 | [6 empty] | znížená | 0.244 | 1.708 | 0 | 0 | 0 | 0 | 16 | K | 2 | ROZPOCET | 0 | 0 | 0 | 0 | 0 | 2 | 0 | 16 | 2144204258
40 | K | 721212311 | Montáž podlahového vpustu, s vodorovným odtokom DN 50 z plastu so zápachovou uzávierkou |  |  | ks | 1 | [6 empty] | znížená | 0.40126 | 0.40126 | 0.00036 | 0.00036 | 0 | 0 | 16 | K | 2 | ROZPOCET | 0 | 0 | 0 | 0 | 0 | 2 | 0 | 16 | -1673533429
41 | M | HL310NPr | Podlah.vpust.DN50/75/110,s vtok.mrieža nerez, zápach.vlož.˝PRIMUS˝ |  |  | ks | 4 | [6 empty] | znížená | 0 | 0 | 0.00049 | 0.00196 | 0 | 0 | 32 | M | 2 | ROZPOCET | 0 | 0 | 0 | 0 | 0 | 2 | 0 | 16 | -1757979909
42 | M | hl83 | Izolačná súprava k vpustu |  |  | ks | 5 | [6 empty] | znížená | 0 | 0 | 0.00073 | 0.00365 | 0 | 0 | 32 | M | 2 | ROZPOCET | 0 | 0 | 0 | 0 | 0 | 2 | 0 | 16 | 426027795
43 | K | 721274112 | Montáž ventilačných hlavíc - iných typov DN 100 |  |  | ks | 3 | [6 empty] | znížená | 0.11516 | 0.34548 | 3e-05 | 9e-05 | 0 | 0 | 16 | K | 2 | ROZPOCET | 0 | 0 | 0 | 0 | 0 | 2 | 0 | 16 | -516814712
44 | M | HL900N | Privzdušňovací ventil zodpov.pre použitie v rozsahu teplôt -40°až +60°C DN 50/75/110 |  |  | ks | 3 | [6 empty] | znížená | 0 | 0 | 1.6e-05 | 4.8e-05 | 0 | 0 | 32 | M | 2 | ROZPOCET | 0 | 0 | 0 | 0 | 0 | 2 | 0 | 16 | -645967109
45 | K | 721290112 | Ostatné - skúška tesnosti kanalizácie v objektoch do DN 150 |  |  | m | 73 | [6 empty] | znížená | 0.055 | 4.015 | 0 | 0 | 0 | 0 | 16 | K | 2 | ROZPOCET | 0 | 0 | 0 | 0 | 0 | 2 | 0 | 16 | 1894482597
46 | K | 998721201 | Presun hmôt pre vnútornú kanalizáciu v objektoch výšky do 6 m |  |  | % | 15.805 | [6 empty] | znížená | 0 | 0 | 0 | 0 | 0 | 0 | 16 | K | 2 | ROZPOCET | 0 | 0 | 0 | 0 | 0 | 2 | 0 | 16 | 492225868
| 722 - Zdravotechnika - vnútorný vodovod | [14 empty] | 91.4111 |  | 0.24022 |  | 0 | 2 | D | 1 | ROZPOCET | [6 empty] | 0
47 | K | 722171215 | Potrubie z plastických hmôt z PE rúrok, D 50/5, 4 |  |  | m | 5 | [6 empty] | znížená | 0.81507 | 4.0754 | 0.00105 | 0.00525 | 0 | 0 | 16 | K | 2 | ROZPOCET | 0 | 0 | 0 | 0 | 0 | 2 | 0 | 16 | -1977087746
48 | K | 722172111 | Potrubie z plastických rúr PP-R D20/2.8 - PN16, polyfúznym zváraním |  |  | m | 68 | [6 empty] | znížená | 0.31558 | 21.4594 | 0.00018 | 0.01224 | 0 | 0 | 16 | K | 2 | ROZPOCET | 0 | 0 | 0 | 0 | 0 | 2 | 0 | 16 | 419671998
49 | K | 722172112 | Potrubie z plastických rúr PP-R D25/3.5 - PN16, polyfúznym zváraním |  |  | m | 36 | [6 empty] | znížená | 0.36381 | 13.0972 | 0.00031 | 0.01116 | 0 | 0 | 16 | K | 2 | ROZPOCET | 0 | 0 | 0 | 0 | 0 | 2 | 0 | 16 | -1611674853
50 | K | 722172113 | Potrubie z plastických rúr PP-R D32/4.4 - PN16, polyfúznym zváraním |  |  | m | 20 | [6 empty] | znížená | 0.4025 | 8.05 | 0.00055 | 0.011 | 0 | 0 | 16 | K | 2 | ROZPOCET | 0 | 0 | 0 | 0 | 0 | 2 | 0 | 16 | -1639208992
51 | K | 722172114 | Potrubie z plastických rúr PP-R D40/5.5 - PN16, polyfúznym zváraním |  |  | m | 4 | [6 empty] | znížená | 0.42258 | 1.6903 | 0.00079 | 0.00316 | 0 | 0 | 16 | K | 2 | ROZPOCET | 0 | 0 | 0 | 0 | 0 | 2 | 0 | 16 | -909583609
52 | K | 722172115 | Potrubie z plastických rúr PP-R D50/6.9 - PN16, polyfúznym zváraním |  |  | m | 4 | [6 empty] | znížená | 0.4447 | 1.7788 | 0.00127 | 0.00508 | 0 | 0 | 16 | K | 2 | ROZPOCET | 0 | 0 | 0 | 0 | 0 | 2 | 0 | 16 | 1039444333
53 | K | 767995101 | Montáž a dodávka závesného systému pre vodovod a kanalizáciu, objimky, nosnílky,... |  |  | sub | 1 | [6 empty] | znížená | 0.42214 | 0.42214 | 9e-05 | 9e-05 | 0 | 0 | 16 | K | 2 | ROZPOCET | 0 | 0 | 0 | 0 | 0 | 2 | 0 | 16 | -1353576120
54 | M | ZLSP20XXXX | ŽĽAB POZINKOVANÝ, (dĺžka 2000 mm), pre potrubie D20 |  |  | ks | 10 | [6 empty] | znížená | 0 | 0 | 0.0003 | 0.003 | 0 | 0 | 32 | M | 2 | ROZPOCET | 0 | 0 | 0 | 0 | 0 | 2 | 0 | 16 | 293448166
55 | M | ZLSP25XXXX | ŽĽAB POZINKOVANÝ, (dĺžka 2000 mm), pre potrubie D25 |  |  | ks | 12 | [6 empty] | znížená | 0 | 0 | 0.0003 | 0.0036 | 0 | 0 | 32 | M | 2 | ROZPOCET | 0 | 0 | 0 | 0 | 0 | 2 | 0 | 16 | 1267704435
56 | M | ZLSP32XXXX | ŽĽAB POZINKOVANÝ, (dĺžka 2000 mm), pre potrubie D32 |  |  | ks | 6 | [6 empty] | znížená | 0 | 0 | 0.0003 | 0.0018 | 0 | 0 | 32 | M | 2 | ROZPOCET | 0 | 0 | 0 | 0 | 0 | 2 | 0 | 16 | -1875693806
57 | M | ZLSP40XXXX | ŽĽAB POZINKOVANÝ, (dĺžka 2000 mm), pre potrubie D40 |  |  | ks | 1 | [6 empty] | znížená | 0 | 0 | 0.0003 | 0.0003 | 0 | 0 | 32 | M | 2 | ROZPOCET | 0 | 0 | 0 | 0 | 0 | 2 | 0 | 16 | -2076319706
58 | K | 722190224 | Prípojka vodovodná k TČ, pre SV, TV, CTV, pre pevné pripojenie, do DN 32 |  |  | súb. | 1 | [6 empty] | znížená | 2.1601 | 2.1601 | 0.00988 | 0.00988 | 0 | 0 | 16 | K | 2 | ROZPOCET | 0 | 0 | 0 | 0 | 0 | 2 | 0 | 16 | 4980746
59 | K | 722190401 | Vyvedenie a upevnenie výpustky DN 15 |  |  | ks | 30 | [6 empty] | znížená | 0.401 | 12.03 | 0 | 0 | 0 | 0 | 16 | K | 2 | ROZPOCET | 0 | 0 | 0 | 0 | 0 | 2 | 0 | 16 | -1282974863
60 | K | 722220111 | Montáž armatúry závitovej s jedným závitom, nástenka pre výtokový ventil G 1/2 |  |  | ks | 22 | [6 empty] | znížená | 0.21824 | 4.8013 | 0.00013 | 0.00286 | 0 | 0 | 16 | K | 2 | ROZPOCET | 0 | 0 | 0 | 0 | 0 | 2 | 0 | 16 | 1650513800
61 | M | Na-20_1/2 | NÁSTENNÉ KOLENO S KOVOVÝM ZÁVITOM vnútorným D 20x1/2" |  |  | ks | 22 | [6 empty] | znížená | 0 | 0 | 0.00523 | 0.11506 | 0 | 0 | 32 | M | 2 | ROZPOCET | 0 | 0 | 0 | 0 | 0 | 2 | 0 | 16 | 1993749800
62 | K | 722220121 | Montáž armatúry závitovej s jedným závitom, nástenka pre batériu G 1/2 |  |  | pár | 4 | [6 empty] | znížená | 0.43547 | 1.7419 | 0.00026 | 0.00104 | 0 | 0 | 16 | K | 2 | ROZPOCET | 0 | 0 | 0 | 0 | 0 | 2 | 0 | 16 | -691145614
63 | M | NaB-20_1/2 | NÁSTENKA 20x1/2", pre batériu |  |  | ks | 4 | [6 empty] | znížená | 0 | 0 | 0.00523 | 0.02092 | 0 | 0 | 32 | M | 2 | ROZPOCET | 0 | 0 | 0 | 0 | 0 | 2 | 0 | 16 | 641660214
64 | K | 722221010 | Montáž guľového kohúta závitového priameho pre vodu G 1/2 |  |  | ks | 5 | [6 empty] | znížená | 0.12511 | 0.62555 | 2e-05 | 0.0001 | 0 | 0 | 16 | K | 2 | ROZPOCET | 0 | 0 | 0 | 0 | 0 | 2 | 0 | 16 | -1886398512
65 | M | JY137-15 | Guľový kohút 1/2", voda |  |  | ks | 4 | [6 empty] | znížená | 0 | 0 | 0.0003 | 0.0012 | 0 | 0 | 32 | M | 2 | ROZPOCET | 0 | 0 | 0 | 0 | 0 | 2 | 0 | 16 | -1888692577
66 | M | JY504-15 | Spätná klapka, 1/2" |  |  | ks | 1 | [6 empty] | znížená | 0 | 0 | 0.0003 | 0.0003 | 0 | 0 | 32 | M | 2 | ROZPOCET | 0 | 0 | 0 | 0 | 0 | 2 | 0 | 16 | -1588674058
67 | K | 722221025 | Montáž guľového kohúta závitového priameho pre vodu G 5/4 |  |  | ks | 3 | [6 empty] | znížená | 0.2687 | 0.8061 | 6e-05 | 0.00018 | 0 | 0 | 16 | K | 2 | ROZPOCET | 0 | 0 | 0 | 0 | 0 | 2 | 0 | 16 | -1283469813
68 | M | JY137-32 | Guľový kohút 5/4", voda |  |  | ks | 2 | [6 empty] | znížená | 0 | 0 | 0.0003 | 0.0006 | 0 | 0 | 32 | M | 2 | ROZPOCET | 0 | 0 | 0 | 0 | 0 | 2 | 0 | 16 | 805350658
69 | M | JY504-32 | Spätná klapka, 5/4" |  |  | ks | 1 | [6 empty] | znížená | 0 | 0 | 0.0003 | 0.0003 | 0 | 0 | 32 | M | 2 | ROZPOCET | 0 | 0 | 0 | 0 | 0 | 2 | 0 | 16 | 680669470
70 | K | 722221030 | Montáž guľového kohúta závitového priameho pre vodu G 6/4 |  |  | ks | 1 | [6 empty] | znížená | 0.35081 | 0.35081 | 6e-05 | 6e-05 | 0 | 0 | 16 | K | 2 | ROZPOCET | 0 | 0 | 0 | 0 | 0 | 2 | 0 | 16 | 1435971144
71 | M | JY1127-40 | Guľový kohút 6/4", voda |  |  | ks | 1 | [6 empty] | znížená | 0 | 0 | 0.0003 | 0.0003 | 0 | 0 | 32 | M | 2 | ROZPOCET | 0 | 0 | 0 | 0 | 0 | 2 | 0 | 16 | 1494245620
72 | K | 722221112 | Montáž guľového kohúta záhradného, mrazuvzdorného, závitového G 1/2 |  |  | ks | 1 | [6 empty] | znížená | 0.12521 | 0.12521 | 2e-05 | 2e-05 | 0 | 0 | 16 | K | 2 | ROZPOCET | 0 | 0 | 0 | 0 | 0 | 2 | 0 | 16 | 1579195754
73 | M | 5511871230 | Nezámrzný/mrazuvzdorťný, zahradný, ventil, s napojením na hadicu, 1/2", dl. do 500mm |  |  | ks | 1 | [6 empty] | znížená | 0 | 0 | 0.00028 | 0.00028 | 0 | 0 | 32 | M | 2 | ROZPOCET | 0 | 0 | 0 | 0 | 0 | 2 | 0 | 16 | 698984701
74 | K | 722221170 | Montáž poistného ventilu závitového pre vodu G 1/2 |  |  | ks | 1 | [6 empty] | znížená | 0.12532 | 0.12532 | 2e-05 | 2e-05 | 0 | 0 | 16 | K | 2 | ROZPOCET | 0 | 0 | 0 | 0 | 0 | 2 | 0 | 16 | -853797002
75 | M | 5511130240 | Poistný ventil, 1/2”x6 bar, |  |  | ks | 1 | [6 empty] | znížená | 0 | 0 | 0.00045 | 0.00045 | 0 | 0 | 32 | M | 2 | ROZPOCET | 0 | 0 | 0 | 0 | 0 | 2 | 0 | 16 | 1187170667
76 | K | 734411112 | Montáž teplomerov, manometrov, |  |  | ks | 2 | [6 empty] | znížená | 0.3604 | 0.7208 | 0 | 0 | 0 | 0 | 16 | K | 2 | ROZPOCET | 0 | 0 | 0 | 0 | 0 | 2 | 0 | 16 | 1920337920
77 | M | 3885000800it1 | Teplomer, 0 až 120°C |  |  | ks | 1 | [6 empty] | znížená | 0 | 0 | 0.0003 | 0.0003 | 0 | 0 | 32 | M | 2 | ROZPOCET | 0 | 0 | 0 | 0 | 0 | 2 | 0 | 16 | -1631272616
78 | M | 3885001460i1 | Manometer 0-1,0 MPa |  |  | ks | 1 | [6 empty] | znížená | 0 | 0 | 0.0005 | 0.0005 | 0 | 0 | 32 | M | 2 | ROZPOCET | 0 | 0 | 0 | 0 | 0 | 2 | 0 | 16 | -1789650906
79 | K | 732491000 | Montáž cirkulačného čerpadla DN 15 |  |  | ks | 1 | [6 empty] | znížená | 0.32206 | 0.32206 | 0 | 0 | 0 | 0 | 16 | K | 2 | ROZPOCET | 0 | 0 | 0 | 0 | 0 | 2 | 0 | 16 | 822765369
80 | M | WiloStarZNova-15 | Cirkulačné čerpadlo napr. Wilo Star- Z NOVA, DN15, 1x230V, 50Hz, s časovým spinačom resp. Grundfos Comfort |  |  | ks | 1 | [6 empty] | znížená | 0 | 0 | 0.00124 | 0.00124 | 0 | 0 | 32 | M | 2 | ROZPOCET | 0 | 0 | 0 | 0 | 0 | 2 | 0 | 16 | -318457644
81 | K | 732331033 | Montáž expanznej nádoby tlak 6 barov s membránou 18 l |  |  | ks | 1 | [6 empty] | znížená | 0.3052 | 0.3052 | 0 | 0 | 0 | 0 | 16 | K | 2 | ROZPOCET | 0 | 0 | 0 | 0 | 0 | 2 | 0 | 16 | 709087322
82 | M | 4846717010 | Nádoba-expanzná, objem 18 litrov, 10bar, s bezpečnostnou armaturou, pre pitnú vodu, napr. Refix DD18 |  |  | ks | 1 | [6 empty] | znížená | 0 | 0 | 0.0019 | 0.0019 | 0 | 0 | 32 | M | 2 | ROZPOCET | 0 | 0 | 0 | 0 | 0 | 2 | 0 | 16 | 1608163427
83 | K | 722290226 | Tlaková skúška vodovodného potrubia závitového do DN 50 |  |  | m | 137 | [6 empty] | znížená | 0.06402 | 8.7707 | 0.00018 | 0.02466 | 0 | 0 | 16 | K | 2 | ROZPOCET | 0 | 0 | 0 | 0 | 0 | 2 | 0 | 16 | 546739281
84 | K | 722290234 | Prepláchnutie a dezinfekcia vodovodného potrubia do DN 80 |  |  | m | 137 | [6 empty] | znížená | 0.05805 | 7.9528 | 1e-05 | 0.00137 | 0 | 0 | 16 | K | 2 | ROZPOCET | 0 | 0 | 0 | 0 | 0 | 2 | 0 | 16 | 751558779
85 | K | 998722201 | Presun hmôt pre vnútorný vodovod v objektoch výšky do 6 m |  |  | % | 28.117 | [6 empty] | znížená | 0 | 0 | 0 | 0 | 0 | 0 | 16 | K | 2 | ROZPOCET | 0 | 0 | 0 | 0 | 0 | 2 | 0 | 16 | -1741764531
| 725 - Zdravotechnika - zariaď. predmety | [14 empty] | 36.2916 |  | 0.35513 |  | 0 | 2 | D | 1 | ROZPOCET | [6 empty] | 0
86 | K | 725119307 | Montáž záchodovej misy kombinovanej |  |  | súb. | 6 | [6 empty] | znížená | 1.274 | 7.6439 | 0.00077 | 0.00462 | 0 | 0 | 16 | K | 2 | ROZPOCET | 0 | 0 | 0 | 0 | 0 | 2 | 0 | 16 | 1132296159
87 | M | 6420133890 | Misa kombinovaná stojacia, biela, zadný odpad, napr. ZETA |  |  | ks | 2 | [6 empty] | znížená | 0 | 0 | 0.015 | 0.03 | 0 | 0 | 32 | M | 2 | ROZPOCET | 0 | 0 | 0 | 0 | 0 | 2 | 0 | 16 | 885765421
88 | M | 6420133890-0 | Misa kombinovaná stojacia, biela, spodný odpad, napr. ZETA |  |  | ks | 3 | [6 empty] | znížená | 0 | 0 | 0.015 | 0.045 | 0 | 0 | 32 | M | 2 | ROZPOCET | 0 | 0 | 0 | 0 | 0 | 2 | 0 | 16 | 271938266
89 | M | 8206420000001-01 | Sedatko - duroplastova doska s poklopom |  |  | ks | 5 | [6 empty] | znížená | 0 | 0 | 0.0226 | 0.113 | 0 | 0 | 32 | M | 2 | ROZPOCET | 0 | 0 | 0 | 0 | 0 | 2 | 0 | 16 | -1874730448
90 | M | 6420133890-WCi | Misa kombinovaná stojacia, biela, so zvýšenou výškou, pre impbilných, napr. OLYMP |  |  | ks | 1 | [6 empty] | znížená | 0 | 0 | 0.015 | 0.015 | 0 | 0 | 32 | M | 2 | ROZPOCET | 0 | 0 | 0 | 0 | 0 | 2 | 0 | 16 | -206075674
91 | M | 8206420000001-02 | Sedatko - duroplastova doska s poklopom |  |  | ks | 1 | [6 empty] | znížená | 0 | 0 | 0.0226 | 0.0226 | 0 | 0 | 32 | M | 2 | ROZPOCET | 0 | 0 | 0 | 0 | 0 | 2 | 0 | 16 | 698078463
92 | K | 725219201 | Montáž umývadla na konzoly, bez výtokovej armatúry |  |  | súb. | 6 | [6 empty] | znížená | 1.2048 | 7.2286 | 0.00223 | 0.01338 | 0 | 0 | 16 | K | 2 | ROZPOCET | 0 | 0 | 0 | 0 | 0 | 2 | 0 | 16 | -644710517
93 | M | u/ol55 | Umývadlo, 55cm, biela |  |  | ks | 2 | [6 empty] | znížená | 0 | 0 | 0.007 | 0.014 | 0 | 0 | 32 | M | 2 | ROZPOCET | 0 | 0 | 0 | 0 | 0 | 2 | 0 | 16 | -135151865
94 | M | u/o40 | Umývadlo, 40cm, biela |  |  | ks | 3 | [6 empty] | znížená | 0 | 0 | 0.007 | 0.021 | 0 | 0 | 32 | M | 2 | ROZPOCET | 0 | 0 | 0 | 0 | 0 | 2 | 0 | 16 | 1025591220
95 | M | u/o64i | Umývadlo, 64cm, biela, pre imobilných |  |  | ks | 1 | [6 empty] | znížená | 0 | 0 | 0.007 | 0.007 | 0 | 0 | 32 | M | 2 | ROZPOCET | 0 | 0 | 0 | 0 | 0 | 2 | 0 | 16 | -544179946
96 | K | 725829601 | Montáž batérií umývadlových stojankových pákových alebo klasických |  |  | ks | 6 | [6 empty] | znížená | 0.53054 | 3.1832 | 0.0001 | 0.0006 | 0 | 0 | 16 | K | 2 | ROZPOCET | 0 | 0 | 0 | 0 | 0 | 2 | 0 | 16 | -537149169
97 | M | 551372820575 | Umývadlova stojanková páková batéria, napr. KLUDI LOGO NEO |  |  | ks | 6 | [6 empty] | znížená | 0 | 0 | 0.001 | 0.006 | 0 | 0 | 32 | M | 2 | ROZPOCET | 0 | 0 | 0 | 0 | 0 | 2 | 0 | 16 | -1796443821
98 | K | 725869301 | Montáž zápachovej uzávierky pre zariaďovacie predmety, umývadlová do D 40 |  |  | ks | 6 | [6 empty] | znížená | 0.15616 | 0.93696 | 1e-05 | 6e-05 | 0 | 0 | 16 | K | 2 | ROZPOCET | 0 | 0 | 0 | 0 | 0 | 2 | 0 | 16 | 1114433533
99 | M | su-50 | Umývadlový sifón, plast, DN 40 |  |  | ks | 5 | [6 empty] | znížená | 0 | 0 | 1.5e-05 | 7.5e-05 | 0 | 0 | 32 | M | 2 | ROZPOCET | 0 | 0 | 0 | 0 | 0 | 2 | 0 | 16 | 122458743
100 | M | su-50n | Umývadlový sifón, plast, DN 40, pre Ui |  |  | ks | 1 | [6 empty] | znížená | 0 | 0 | 1.5e-05 | 1.5e-05 | 0 | 0 | 32 | M | 2 | ROZPOCET | 0 | 0 | 0 | 0 | 0 | 2 | 0 | 16 | 1755307837
101 | K | 725241112 | Montáž - vanička sprchová štvorcová 900x900 mm |  |  | súb. | 2 | [6 empty] | znížená | 2.2988 | 4.5976 | 0.00034 | 0.00068 | 0 | 0 | 16 | K | 2 | ROZPOCET | 0 | 0 | 0 | 0 | 0 | 2 | 0 | 16 | 1671333330
102 | M | perseus100PP | Sprchová vanička,/90x90/cm, biela, samonosná |  |  | ks | 2 | [6 empty] | znížená | 0 | 0 | 0 | 0 | 0 | 0 | 32 | M | 2 | ROZPOCET | 0 | 0 | 0 | 0 | 0 | 2 | 0 | 16 | 1534410416
103 | M | perseus100setN | Čelný panel pre sprchovú vaničku |  |  | ks | 2 | [6 empty] | znížená | 0 | 0 | 0 | 0 | 0 | 0 | 32 | M | 2 | ROZPOCET | 0 | 0 | 0 | 0 | 0 | 2 | 0 | 16 | -1529119397
104 | M | UMS | Univerzálná montážna sada k vaničke |  |  | ks | 2 | [6 empty] | znížená | 0 | 0 | 0 | 0 | 0 | 0 | 32 | M | 2 | ROZPOCET | 0 | 0 | 0 | 0 | 0 | 2 | 0 | 16 | 1598179059
105 | K | 725849204 | Montáž batérie sprchovej nástennej pákovej |  |  | ks | 3 | [6 empty] | znížená | 0.48021 | 1.4406 | 4e-05 | 0.00012 | 0 | 0 | 16 | K | 2 | ROZPOCET | 0 | 0 | 0 | 0 | 0 | 2 | 0 | 16 | 2049032695
106 | M | 551378410575 | Sprchová batéria jednopaková, nástenná, napr. KLUDI LOGO NEO č.376810575, DN15, chrom |  |  | ks | 3 | [6 empty] | znížená | 0 | 0 | 0.002 | 0.006 | 0 | 0 | 32 | M | 2 | ROZPOCET | 0 | 0 | 0 | 0 | 0 | 2 | 0 | 16 | 1906635724
107 | K | 725849205 | Montáž, držiak sprchy s nastaviteľnou výškou sprchy |  |  | ks | 3 | [6 empty] | znížená | 0.16115 | 0.48345 | 3e-05 | 9e-05 | 0 | 0 | 16 | K | 2 | ROZPOCET | 0 | 0 | 0 | 0 | 0 | 2 | 0 | 16 | -1706536169
108 | M | 5514674070.01 | Sprchová súprava, tyč 900mm, hadica, ručná sprcha - napr KLUDI ZENTA č.6074005-00 |  |  | ks | 3 | [6 empty] | znížená | 0 | 0 | 0.002 | 0.006 | 0 | 0 | 32 | M | 2 | ROZPOCET | 0 | 0 | 0 | 0 | 0 | 2 | 0 | 16 | -717561178
109 | K | 725869340 | Montáž zápachovej uzávierky pre zariaďovacie predmety, sprchovej do D 50 |  |  | ks | 2 | [6 empty] | znížená | 0.15621 | 0.31242 | 1e-05 | 2e-05 | 0 | 0 | 16 | K | 2 | ROZPOCET | 0 | 0 | 0 | 0 | 0 | 2 | 0 | 16 | -696024312
110 | M | X01314 | Sifón pre sprchové vaničky |  |  | ks | 2 | [6 empty] | znížená | 0 | 0 | 0 | 0 | 0 | 0 | 32 | M | 2 | ROZPOCET | 0 | 0 | 0 | 0 | 0 | 2 | 0 | 16 | -1388523553
111 | K | 725319119 | Montáž kuchynských drezov jednoduchých,do kuchynskej zostavy |  |  | súb. | 1 | [6 empty] | znížená | 0.80763 | 0.80763 | 0.00031 | 0.00031 | 0 | 0 | 16 | K | 2 | ROZPOCET | 0 | 0 | 0 | 0 | 0 | 2 | 0 | 16 | 1295329709
112 | M | 642DJ600/600 | Kuchynský drez s odkvapovou plochou, do dosky, nerezový |  |  | ks | 1 | [6 empty] | znížená | 0 | 0 | 0.00295 | 0.00295 | 0 | 0 | 32 | M | 2 | ROZPOCET | 0 | 0 | 0 | 0 | 0 | 2 | 0 | 16 | 1169108284
113 | K | 725829601-d | Montáž batérií drezovvých stojankových pákových alebo klasických |  |  | ks | 1 | [6 empty] | znížená | 0.53054 | 0.53054 | 0.0001 | 0.0001 | 0 | 0 | 16 | K | 2 | ROZPOCET | 0 | 0 | 0 | 0 | 0 | 2 | 0 | 16 | 2021425829
114 | M | 379130575 | Drezová batéria, stojanková, chróm, obj. č. 379130575 |  |  | ks | 1 | [6 empty] | znížená | 0 | 0 | 0.001628 | 0.001628 | 0 | 0 | 32 | M | 2 | ROZPOCET | 0 | 0 | 0 | 0 | 0 | 2 | 0 | 16 | 712692759
115 | K | 725869311 | Montáž zápachovej uzávierky pre zariaďovacie predmety, drezová do D 50 (pre jeden drez) |  |  | ks | 1 | [6 empty] | znížená | 0.16927 | 0.16927 | 1e-05 | 1e-05 | 0 | 0 | 16 | K | 2 | ROZPOCET | 0 | 0 | 0 | 0 | 0 | 2 | 0 | 16 | -1095341018
116 | M | HL137/40 | Sifón drezový, plast ,DN50 |  |  | ks | 1 | [6 empty] | znížená | 0 | 0 | 1.5e-05 | 1.5e-05 | 0 | 0 | 32 | M | 2 | ROZPOCET | 0 | 0 | 0 | 0 | 0 | 2 | 0 | 16 | -1719023650
117 | K | 725333360 | Montáž výlevky keramickej voľne stojacej bez výtokovej armatúry |  |  | súb. | 1 | [6 empty] | znížená | 0.70606 | 0.70606 | 0.00049 | 0.00049 | 0 | 0 | 16 | K | 2 | ROZPOCET | 0 | 0 | 0 | 0 | 0 | 2 | 0 | 16 | -587814301
118 | M | 8510460000001.1 | Výlevka, keramická, stojatá biela, napr. MIRA |  |  | ks | 1 | [6 empty] | znížená | 0 | 0 | 0.0162 | 0.0162 | 0 | 0 | 32 | M | 2 | ROZPOCET | 0 | 0 | 0 | 0 | 0 | 2 | 0 | 16 | -2068931365
119 | K | 725829201 | Montáž batérie umývadlovej a drezovej nástennej pákovej, alebo klasickej - pre výlevku |  |  | ks | 1 | [6 empty] | znížená | 0.39272 | 0.39272 | 0.00012 | 0.00012 | 0 | 0 | 16 | K | 2 | ROZPOCET | 0 | 0 | 0 | 0 | 0 | 2 | 0 | 16 | -1826535032
120 | M | 5514512201 | Batéria drezová nástenná paková, napr. TITANIA IRIS č. 92070,1/2"x 150 mm, s predĺženým výtokovým ramienkom, pre výlevku |  |  | ks | 1 | [6 empty] | znížená | 0 | 0 | 0.00385 | 0.00385 | 0 | 0 | 32 | M | 2 | ROZPOCET | 0 | 0 | 0 | 0 | 0 | 2 | 0 | 16 | 1885442930
121 | K | 725819401 | Montáž ventilu rohového s pripojovacou rúrkou G 1/2 |  |  | súb. | 20 | [6 empty] | znížená | 0.21567 | 4.3134 | 0.00028 | 0.0056 | 0 | 0 | 16 | K | 2 | ROZPOCET | 0 | 0 | 0 | 0 | 0 | 2 | 0 | 16 | 1929266969
122 | M | 5511083506.1 | Ventil rohový, guľový, 1/2"x3/8", s filtrom |  |  | ks | 20 | [6 empty] | znížená | 0 | 0 | 0.00033 | 0.0066 | 0 | 0 | 32 | M | 2 | ROZPOCET | 0 | 0 | 0 | 0 | 0 | 2 | 0 | 16 | -925945164
123 | K | 722221430 | Montáž pripojovacej sanitárnej flexi hadice G 1/2 |  |  | ks | 20 | [6 empty] | znížená | 0.12516 | 2.5032 | 1e-05 | 0.0002 | 0 | 0 | 16 | K | 2 | ROZPOCET | 0 | 0 | 0 | 0 | 0 | 2 | 0 | 16 | -731436884
124 | M | 5511874500 | Flexi hadice k baterii, ventilu, ..., F1/2"x3/8", 40 cm |  |  | ks | 20 | [6 empty] | znížená | 0 | 0 | 0.00023 | 0.0046 | 0 | 0 | 32 | M | 2 | ROZPOCET | 0 | 0 | 0 | 0 | 0 | 2 | 0 | 16 | 1226887662
125 | K | 725819402 | Montáž ventilu bez pripojovacej rúrky G 1/2 |  |  | súb. | 1 | [6 empty] | znížená | 0.27661 | 0.27661 | 0.00028 | 0.00028 | 0 | 0 | 16 | K | 2 | ROZPOCET | 0 | 0 | 0 | 0 | 0 | 2 | 0 | 16 | -961726973
126 | M | 551PrV-15 | Pračkový rohový ventil, 1/2"x3/4", s klapkou |  |  | ks | 10 | [6 empty] | znížená | 0 | 0 | 0.00033 | 0.0033 | 0 | 0 | 32 | M | 2 | ROZPOCET | 0 | 0 | 0 | 0 | 0 | 2 | 0 | 16 | -1169575946
127 | K | 725869321 | Montáž zápachovej uzávierky pre zariaďovacie predmety, pračkovej do D 50 |  |  | ks | 1 | [6 empty] | znížená | 0.15627 | 0.15627 | 1e-05 | 1e-05 | 0 | 0 | 16 | K | 2 | ROZPOCET | 0 | 0 | 0 | 0 | 0 | 2 | 0 | 16 | -79005616
128 | M | HL400 | Podomietková zápachová uzávierka pre práčky,umývačky so spätn.uzáverom, HL400 |  |  | ks | 1 | [6 empty] | znížená | 0 | 0 | 1e-05 | 1e-05 | 0 | 0 | 32 | M | 2 | ROZPOCET | 0 | 0 | 0 | 0 | 0 | 2 | 0 | 16 | -2092472160
129 | K | 725859101 | Montáž ventilu odpadového pre zariaďovacie predmety do DN 32 |  |  | ks | 3 | [6 empty] | znížená | 0.17497 | 0.52491 | 0.00017 | 0.00051 | 0 | 0 | 16 | K | 2 | ROZPOCET | 0 | 0 | 0 | 0 | 0 | 2 | 0 | 16 | 693181575
130 | M | HL21 | Vtok so zápachovou uzávierkou HL21, lievik, DN32 |  |  | ks | 3 | [6 empty] | znížená | 0 | 0 | 1e-05 | 3e-05 | 0 | 0 | 32 | M | 2 | ROZPOCET | 0 | 0 | 0 | 0 | 0 | 2 | 0 | 16 | 1630752803
131 | K | 725989101 | Montáž dvierok plastových |  |  | ks | 3 | [6 empty] | znížená | 0.02806 | 0.08418 | 0 | 0 | 0 | 0 | 16 | K | 2 | ROZPOCET | 0 | 0 | 0 | 0 | 0 | 2 | 0 | 16 | -168572095
132 | M | 5516757500-03 | Dvierka krycie 30x20 cm, plast, biele |  |  | ks | 3 | [6 empty] | znížená | 0 | 0 | 0.00102 | 0.00306 | 0 | 0 | 32 | M | 2 | ROZPOCET | 0 | 0 | 0 | 0 | 0 | 2 | 0 | 16 | -457616744
133 | K | 998725201 | Presun hmôt pre zariaďovacie predmety v objektoch výšky do 6 m |  |  | % | 35.443 | [6 empty] | znížená | 0 | 0 | 0 | 0 | 0 | 0 | 16 | K | 2 | ROZPOCET | 0 | 0 | 0 | 0 | 0 | 2 | 0 | 16 | -440877951