## Rekapitulácia stavby
2012 |  | Hárok obsahuje: |  |  |  |  | 1) Súhrnný list stavby |  |  |  | 2) Rekapitulácia objektov | [16 empty] | 2.0 |  |  |  |  | False | False
| optimalizované pre tlač zostáv vo formáte A4 - na výšku | [17 empty] | >> skryté stĺpce << | [12 empty] | 0,001 | 20
[32 empty] | 0,001 | 20
| SÚHRNNÝ LIST STAVBY | [18 empty] | v --- nižšie sa nachádzajú doplnkové a pomocné údaje k zostavám --- v | [11 empty] | 0,001
|  | Kód: |  |  |  |  | 22 | [24 empty] | 0,001
|  | Stavba: |  |  |  |  | MICHALOVCE - KOMUNITNÉ CENTRUM | [24 empty] | 0,001
|  | JKSO: | [13 empty] | KS: | [15 empty] | 0,001
|  | Miesto: |  |  |  |  | Michalovce | [8 empty] | Dátum: |  | 21.08.2016 | [13 empty] | 0,001
0,001
|  | Objednávateľ: | [13 empty] | IČO: | [15 empty] | 0,001
|  |  | MESTO MICHALOVCE NÁMESTIE OSLOBODITEĽOV 30 | [12 empty] | IČO DPH: | [15 empty] | 0,001
0,001
|  | Zhotoviteľ: | [13 empty] | IČO: | [15 empty] | 0,001
[16 empty] | IČO DPH: | [15 empty] | 0,001
False
|  | Projektant: | [13 empty] | IČO: | [15 empty] | False
|  |  | ING. ARCH. DANIELA VANKOVÁ | [12 empty] | IČO DPH: | [15 empty] | True
0,01
|  | Spracovateľ: | [13 empty] | IČO: | [15 empty] | 0,01
|  |  | Ing. Miľák | [12 empty] | IČO DPH:
|  | Náklady z rozpočtov | [13 empty] | 0
|  | Ostatné náklady zo súhrnného listu | [13 empty] | 0
|  | Cena bez DPH | [13 empty] | 0
|  | DPH |  | základná |  |  |  | 20% |  | z | 0 |  |  |  |  | 0
|  |  |  | znížená |  |  |  | 20% |  | z | 0 |  |  |  |  | 0
|  |  |  | zákl. prenesená |  |  |  | 20% |  | z | 0 |  |  |  |  | 0
|  |  |  | zníž. prenesená |  |  |  | 20% |  | z | 0 |  |  |  |  | 0
|  |  |  | nulová |  |  |  | 0% |  | z | 0 |  |  |  |  | 0
|  | Cena s DPH | [7 empty] | v |  | EUR |  |  |  | 0
|  | Projektant | [10 empty] | Spracovateľ
|  | Dátum a podpis: | [6 empty] | Pečiatka |  |  |  | Dátum a podpis: |  |  |  | Pečiatka
|  | Objednávateľ | [10 empty] | Zhotoviteľ
|  | Dátum a podpis: | [6 empty] | Pečiatka |  |  |  | Dátum a podpis: |  |  |  | Pečiatka
REKAPITULÁCIA OBJEKTOV STAVBY
| Kód: | [6 empty] | 22
| Stavba: | [6 empty] | MICHALOVCE - KOMUNITNÉ CENTRUM
| Miesto: | [6 empty] | Michalovce | [6 empty] | Dátum: |  | 21.08.2016
| Objednávateľ: | [6 empty] | MESTO MICHALOVCE NÁMESTIE OSLOBODITEĽOV 30 | [6 empty] | Projektant: |  | ING. ARCH. DANIELA VANKOVÁ |  |  | Informatívne údaje z listov zákaziek
| Zhotoviteľ: | [13 empty] | Spracovateľ: |  | Ing. Miľák
| Kód |  |  |  | Objekt | [8 empty] | Cena bez DPH [EUR] |  |  |  | Cena s DPH [EUR] |  | z toho Ostat. náklady [EUR] | DPH [EUR] | Normohodiny [h] | DPH základná [EUR] | DPH znížená [EUR] | DPH základná prenesená [EUR] | DPH znížená prenesená [EUR] | Základňa DPH základná | Základňa DPH znížená | Základňa DPH zákl. prenesená | Základňa DPH zníž. prenesená | Základňa DPH nulová
| 1) Náklady z rozpočtov | [12 empty] | 0 |  |  |  | 0 |  | 0 | 0 | 145.0704 | 0 | 0 | 0 | 0 | 0 | 0 | 0 | 0 | 0 | D | 0 | ###NOIMPORT### | IMPORT | {55012331-C242-48A6-9785-40144652A3D4} | {00000000-0000-0000-0000-000000000000}
/ |  | 04 |  |  |  | SO 04 VODOVODNÁ PRÍPOJKA | [7 empty] | 0 |  |  |  | 0 |  | 0 | 0 | 145.0704 | 0 | 0 | 0 | 0 | 0 | 0 | 0 | 0 | 0 |  | 1 |  | IMPORT | {3D0226EF-96CB-4AC2-829E-EAC4E7E252E4} | {55012331-C242-48A6-9785-40144652A3D4}
| 2) Ostatné náklady zo súhrnného listu | [12 empty] | 0 |  |  |  | 0 |  | Percent. zadanie [% nákladov rozpočtu] | Zaradenie nákladov | DPH | DPH [EUR]
| Celkové náklady za stavbu 1) + 2) | [12 empty] | 0 |  |  |  | 0

## 04 - SO 04 VODOVODNÁ PRÍP...
| Hárok obsahuje: |  | 1) Krycí list rozpočtu |  | 2) Rekapitulácia rozpočtu |  |  | 3) Rozpočet |  |  | Späť na hárok: | Rekapitulácia stavby
optimalizované pre tlač zostáv vo formáte A4 - na výšku | [11 empty] | >> skryté stĺpce << | [9 empty] | {3D0226EF-96CB-4AC2-829E-EAC4E7E252E4}
0
KRYCÍ LIST ROZPOČTU | [12 empty] | v --- nižšie sa nachádzajú doplnkové a pomocné údaje k zostavám --- v | [8 empty] | False
| Stavba: |  | MICHALOVCE - KOMUNITNÉ CENTRUM
| Objekt: |  | 04 - SO 04 VODOVODNÁ PRÍPOJKA
| JKSO: | [7 empty] | KS:
| Miesto: |  | Michalovce | [5 empty] | Dátum: |  | 21.08.2016
| Objednávateľ: | [7 empty] | IČO:
|  | MESTO MICHALOVCE NÁMESTIE OSLOBODITEĽOV 30 | [6 empty] | IČO DPH:
| Zhotoviteľ: | [7 empty] | IČO:
IČO DPH:
| Projektant: | [7 empty] | IČO:
|  | ING. ARCH. DANIELA VANKOVÁ | [6 empty] | IČO DPH:
| Spracovateľ: | [7 empty] | IČO:
|  | Ing. Miľák | [6 empty] | IČO DPH:
Náklady z rozpočtu
Ostatné náklady
Cena bez DPH
| DPH | základná | 20% | z | 0 |  |  |  | 0
|  | znížená | 20% | z
|  | zákl. prenesená | 20% | z
|  | zníž. prenesená | 20% | z
|  | nulová | 0% | z
| Cena s DPH |  |  | v | EUR
| Projektant |  |  |  |  | Spracovateľ
| Dátum a podpis: |  |  | Pečiatka |  | Dátum a podpis: |  |  |  | Pečiatka
| Objednávateľ |  |  |  |  | Zhotoviteľ
| Dátum a podpis: |  |  | Pečiatka |  | Dátum a podpis: |  |  |  | Pečiatka
REKAPITULÁCIA ROZPOČTU
Stavba: |  |  | MICHALOVCE - KOMUNITNÉ CENTRUM
Objekt: |  |  | 04 - SO 04 VODOVODNÁ PRÍPOJKA
Miesto: |  |  | Michalovce |  |  |  | Dátum: |  | 21.08.2016
Objednávateľ: |  |  | MESTO MICHALOVCE NÁMESTIE OSLOBODITEĽOV 30 |  |  |  | Projektant: |  | ING. ARCH. DANIELA VANKOVÁ
Zhotoviteľ: | [6 empty] | Spracovateľ: |  | Ing. Miľák
Kód - Popis | [9 empty] | Cena celkom [EUR]
1) Náklady z rozpočtu | [22 empty] | -1
HSV - Práce a dodávky HSV
1 - Zemné práce
4 - Vodorovné konštrukcie
5 - Komunikácie
8 - Rúrové vedenie
9 - Ostatné konštrukcie a práce-búranie
M - Práce a dodávky M
23-M - Montáže potrubia
46-M - Zemné práce pri extr.mont.prácach
2) Ostatné náklady | [13 empty] | DPH
Celkové náklady za stavbu 1) + 2)
ROZPOČET
Stavba: |  |  | MICHALOVCE - KOMUNITNÉ CENTRUM
Objekt: |  |  | 04 - SO 04 VODOVODNÁ PRÍPOJKA
Miesto: |  |  | Michalovce |  |  |  | Dátum: |  | 21.08.2016
Objednávateľ: |  |  | MESTO MICHALOVCE NÁMESTIE OSLOBODITEĽOV 30 |  |  |  | Projektant: |  | ING. ARCH. DANIELA VANKOVÁ
Zhotoviteľ: | [6 empty] | Spracovateľ: |  | Ing. Miľák
PČ | Typ | Kód | Popis |  |  | MJ | Množstvo | J.cena [EUR] |  | Cena celkom [EUR] |  |  | Poznámka | DPH | J. Nh [h] | Nh celkom [h] | J. hmotnosť [t] | Hmotnosť celkom [t] | J. suť [t] | Suť Celkom [t]
Náklady z rozpočtu | [15 empty] | 145.0704 |  | 25.8106 |  | 4.938 |  | D | -1 | [7 empty] | 0
| HSV - Práce a dodávky HSV | [14 empty] | 141.2516 |  | 25.5967 |  | 4.938 | 1 | D | 0 | ROZPOCET | [6 empty] | 0
| 1 - Zemné práce | [14 empty] | 80.377 |  | 14.9661 |  | 4.938 | 1 | D | 1 | ROZPOCET | [6 empty] | 0
1 | K | 113107113 | Odstránenie podkladu alebo krytu do 200 m2 z kameniva ťaženého, hr.vrstvy 200 do 300 mm, 0,500 t |  |  | m2 | 6 | [6 empty] | znížená | 0.593 | 3.558 | 0 | 0 | 0.5 | 3 | 4 | K | 2 | ROZPOCET | 0 | 0 | 0 | 0 | 0 | 2 | 0 | 4
2 | K | 113107131 | Odstránenie podkladu alebo krytu do 200 m2 z betónu prostého, hr. vrstvy do 150 mm 0,225 t |  |  | m2 | 6 | [6 empty] | znížená | 1.169 | 7.014 | 0 | 0 | 0.225 | 1.35 | 4 | K | 2 | ROZPOCET | 0 | 0 | 0 | 0 | 0 | 2 | 0 | 4
3 | K | 113107141 | Odstránenie podkladu alebo krytu do 200 m2 asfaltového, hr. vrstvy do 50 mm 0,038 t |  |  | m2 | 6 | [6 empty] | znížená | 0.19 | 1.14 | 0 | 0 | 0.098 | 0.588 | 4 | K | 2 | ROZPOCET | 0 | 0 | 0 | 0 | 0 | 2 | 0 | 4
4 | K | 119001422 | Dočasné zaistenie káblov a káblových tratí do 6 káblov |  |  | m | 1.6 | [6 empty] | znížená | 0.615 | 0.984 | 0.05954 | 0.095264 | 0 | 0 | 4 | K | 2 | ROZPOCET | 0 | 0 | 0 | 0 | 0 | 2 | 0 | 4
5 | K | 120001101 | Príplatok k cenám výkopov za sťaženie výkopu v blízkosti podzemného vedenia alebo výbušnín |  |  | m3 | 0.48 | [6 empty] | znížená | 1.464 | 0.70272 | 0 | 0 | 0 | 0 | 4 | K | 2 | ROZPOCET | 0 | 0 | 0 | 0 | 0 | 2 | 0 | 4
6 | K | 132201202 | Výkop ryhy šírky 600-2000mm horn.3 od 100 do 1000 m3 |  |  | m3 | 28.38 | [6 empty] | znížená | 0.811 | 23.0162 | 0 | 0 | 0 | 0 | 4 | K | 2 | ROZPOCET | 0 | 0 | 0 | 0 | 0 | 2 | 0 | 4
7 | K | 132201209 | Príplatok k cenám za lepivosť horniny 3 |  |  | m3 | 14.19 | [6 empty] | znížená | 0.08 | 1.1352 | 0 | 0 | 0 | 0 | 4 | K | 2 | ROZPOCET | 0 | 0 | 0 | 0 | 0 | 2 | 0 | 4
8 | K | 151101101 | Paženie a rozopretie stien rýh pre podzemné vedenie, príložné do 2 m |  |  | m2 | 70.95 | [6 empty] | znížená | 0.249 | 17.6666 | 0.00097 | 0.068821 | 0 | 0 | 4 | K | 2 | ROZPOCET | 0 | 0 | 0 | 0 | 0 | 2 | 0 | 4
9 | K | 151101111 | Odstránenie paženia rýh pre podzemné vedenie, príložné hĺbky do 2 m |  |  | m2 | 70.95 | [6 empty] | znížená | 0.188 | 13.3386 | 0 | 0 | 0 | 0 | 4 | K | 2 | ROZPOCET | 0 | 0 | 0 | 0 | 0 | 2 | 0 | 4
10 | K | 162701105 | Vodorovné premiestnenie výkopku tr.1-4 do 10000 m |  |  | m3 | 11.98 | [6 empty] | znížená | 0 | 0 | 0 | 0 | 0 | 0 | 4 | K | 2 | ROZPOCET | 0 | 0 | 0 | 0 | 0 | 2 | 0 | 4
11 | K | 171201201 | Uloženie sypaniny na skládky do 100 m3 |  |  | m3 | 11.98 | [6 empty] | znížená | 0.009 | 0.10782 | 0 | 0 | 0 | 0 | 4 | K | 2 | ROZPOCET | 0 | 0 | 0 | 0 | 0 | 2 | 0 | 4
12 | K | 174101001 | Zásyp sypaninou so zhutnením jám, šachiet, rýh, zárezov alebo okolo objektov do 100 m3 |  |  | m3 | 16.4 | [6 empty] | znížená | 0.242 | 3.9688 | 0 | 0 | 0 | 0 | 4 | K | 2 | ROZPOCET | 0 | 0 | 0 | 0 | 0 | 2 | 0 | 4
13 | M | 5833333300 | Kamenivo ťažené hrubé 8-32 Z |  |  | t | 5.772 | [6 empty] | znížená | 0 | 0 | 1 | 5.772 | 0 | 0 | 8 | M | 2 | ROZPOCET | 0 | 0 | 0 | 0 | 0 | 2 | 0 | 4
14 | K | 175101101 | Obsyp potrubia sypaninou z vhodných hornín 1 až 4 bez prehodenia sypaniny |  |  | m3 | 5.16 | [6 empty] | znížená | 1.501 | 7.7452 | 0 | 0 | 0 | 0 | 4 | K | 2 | ROZPOCET | 0 | 0 | 0 | 0 | 0 | 2 | 0 | 4
15 | M | 5833712300 | Štrkopiesok 0-8 Z |  |  | t | 9.03 | [6 empty] | znížená | 0 | 0 | 1 | 9.03 | 0 | 0 | 8 | M | 2 | ROZPOCET | 0 | 0 | 0 | 0 | 0 | 2 | 0 | 4
| 4 - Vodorovné konštrukcie | [14 empty] | 3.2147 |  | 4.8782 |  | 0 | 1 | D | 1 | ROZPOCET | [6 empty] | 0
16 | K | 451573111 | Lôžko pod potrubie, stoky a drobné objekty, v otvorenom výkope z piesku a štrkopiesku do 63 mm |  |  | m3 | 2.58 | [6 empty] | znížená | 1.246 | 3.2147 | 1.8908 | 4.8782 | 0 | 0 | 4 | K | 2 | ROZPOCET | 0 | 0 | 0 | 0 | 0 | 2 | 0 | 4
| 5 - Komunikácie | [14 empty] | 1.6083 |  | 5.096 |  | 0 | 1 | D | 1 | ROZPOCET | [6 empty] | 0
17 | K | 566901111 | Upravenie podkladu po prekopoch pre inž. siete so zhutnením kamenivom ťaženým alebo štrkopieskom |  |  | m3 | 1.5 | [6 empty] | znížená | 0.157 | 0.2355 | 1.6867 | 2.5301 | 0 | 0 | 4 | K | 2 | ROZPOCET | 0 | 0 | 0 | 0 | 0 | 2 | 0 | 4
18 | K | 566904111 | Upravenie podkladu po prekopoch pre inžinierske siete so zhutnením kamenivom obaľovaným asfaltom |  |  | m3 | 0.6 | [6 empty] | znížená | 0 | 0 | 0 | 0 | 0 | 0 | 4 | K | 2 | ROZPOCET | 0 | 0 | 0 | 0 | 0 | 2 | 0 | 4
19 | K | 566905111 | Upravenie podkladu po prekopoch pre inžinierske siete so zhutnením podkladovým betónom |  |  | m3 | 1.2 | [6 empty] | znížená | 1.144 | 1.3728 | 2.1383 | 2.566 | 0 | 0 | 4 | K | 2 | ROZPOCET | 0 | 0 | 0 | 0 | 0 | 2 | 0 | 4
| 8 - Rúrové vedenie | [14 empty] | 25.331 |  | 0.65601 |  | 0 | 1 | D | 1 | ROZPOCET | [6 empty] | 0
20 | K | 871161121 | Montáž potrubia z tlakových polyetylénových rúrok priemeru 40 mm |  |  | m | 21.5 | [6 empty] | znížená | 0.009 | 0.1935 | 0 | 0 | 0 | 0 | 4 | K | 2 | ROZPOCET | 0 | 0 | 0 | 0 | 0 | 2 | 0 | 4
49 | M | 2861129400 | HDPE rúra tlaková pre rozvod vody - PE 100 / PN 10 50 x 3,0 x L |  |  | m | 21.823 | [6 empty] | znížená | 0 | 0 | 0.00045 | 0.0098204 | 0 | 0 | 8 | M | 2 | ROZPOCET | 0 | 0 | 0 | 0 | 0 | 2 | 0 | 4
22 | K | 879172199 | Príplatok k cene za montáž vodovodných prípojok DN od 32 do 80 |  |  | ks | 1 | [6 empty] | znížená | 0.477 | 0.477 | 8e-05 | 8e-05 | 0 | 0 | 4 | K | 2 | ROZPOCET | 0 | 0 | 0 | 0 | 0 | 2 | 0 | 4
23 | K | 891213111 | Montáž vodovodnej armatúry na potrubí, ventil hlavný pre prípojky DN 50 |  |  | ks | 4 | [6 empty] | znížená | 0.579 | 2.316 | 2e-05 | 8e-05 | 0 | 0 | 4 | K | 2 | ROZPOCET | 0 | 0 | 0 | 0 | 0 | 2 | 0 | 4
24 | M | 4225700500 | Guľový ventil DN40,s páčkou |  |  | ks | 2 | [6 empty] | znížená | 0 | 0 | 0 | 0 | 0 | 0 | 8 | M | 2 | ROZPOCET | 0 | 0 | 0 | 0 | 0 | 2 | 0 | 4
25 | M | 3882122800 | Vodomer vm3-5 v/1 |  |  | ks | 1 | [6 empty] | znížená | 0 | 0 | 0.00078 | 0.00078 | 0 | 0 | 8 | M | 2 | ROZPOCET | 0 | 0 | 0 | 0 | 0 | 2 | 0 | 4
26 | M | 4228058000 | Klapka spätná Dn 40 mm |  |  | ks | 1 | [6 empty] | znížená | 0 | 0 | 0.009 | 0.009 | 0 | 0 | 8 | M | 2 | ROZPOCET | 0 | 0 | 0 | 0 | 0 | 2 | 0 | 4
27 | K | 891269111 | Montáž navrtávacieho pásu s ventilom Jt 1 MPa na potr. z rúr liat., oceľ., plast., DN 100 |  |  | ks | 1 | [6 empty] | znížená | 3.321 | 3.321 | 0 | 0 | 0 | 0 | 4 | K | 2 | ROZPOCET | 0 | 0 | 0 | 0 | 0 | 2 | 0 | 4
28 | M | 4227510800 | Navrtávací pás guľovým uzáverom na PVC a PE DN 100 /40 CAMPRI |  |  | ks | 1 | [6 empty] | znížená | 0 | 0 | 0 | 0 | 0 | 0 | 8 | M | 2 | ROZPOCET | 0 | 0 | 0 | 0 | 0 | 2 | 0 | 4
29 | K | 892233111 | Preplach a dezinfekcia vodovodného potrubia DN od 40 do 70 |  |  | m | 21.5 | [6 empty] | znížená | 0.19 | 4.085 | 0 | 0 | 0 | 0 | 4 | K | 2 | ROZPOCET | 0 | 0 | 0 | 0 | 0 | 2 | 0 | 4
30 | K | 892241111 | Ostatné práce na rúrovom vedení, tlakové skúšky vodovodného potrubia DN do 80 |  |  | m | 21.5 | [6 empty] | znížená | 0.041 | 0.8815 | 0 | 0 | 0 | 0 | 4 | K | 2 | ROZPOCET | 0 | 0 | 0 | 0 | 0 | 2 | 0 | 4
31 | K | 892372111 | Zabezpečenie koncov vodovodného potrubia pri tlakových skúškach DN do 300 |  |  | ks | 1 | [6 empty] | znížená | 9.58 | 9.58 | 0.02081 | 0.02081 | 0 | 0 | 4 | K | 2 | ROZPOCET | 0 | 0 | 0 | 0 | 0 | 2 | 0 | 4
32 | K | 893810113 | Osadenie vodomernej šachty hranatej z PP samonosnej plochy do 1,1 m2, svetlej hĺbky do 1,8 m |  |  | ks | 1 | [6 empty] | znížená | 2.101 | 2.101 | 0.35693 | 0.35693 | 0 | 0 | 4 | K | 2 | ROZPOCET | 0 | 0 | 0 | 0 | 0 | 2 | 0 | 4
33 | M | 2866111411 | Kompletná vodomerná plastová šachta |  |  | ks | 1 | [6 empty] | znížená | 0 | 0 | 0.08 | 0.08 | 0 | 0 | 8 | M | 2 | ROZPOCET | 0 | 0 | 0 | 0 | 0 | 2 | 0 | 4
34 | K | 899102111 | Osadenie poklopu liatinového a oceľového vrátane rámu hmotn. nad 50 do 100 kg |  |  | ks | 1 | [6 empty] | znížená | 1.002 | 1.002 | 0.0063 | 0.0063 | 0 | 0 | 4 | K | 2 | ROZPOCET | 0 | 0 | 0 | 0 | 0 | 2 | 0 | 4
35 | M | 5524311100 | Poklop ťažký rám 600X600 mm |  |  | ks | 1 | [6 empty] | znížená | 0 | 0 | 0.104 | 0.104 | 0 | 0 | 8 | M | 2 | ROZPOCET | 0 | 0 | 0 | 0 | 0 | 2 | 0 | 4
36 | K | 899401111 | Osadenie poklopu liatinového ventilového |  |  | ks | 1 | [6 empty] | znížená | 0.729 | 0.729 | 0.05899 | 0.05899 | 0 | 0 | 4 | K | 2 | ROZPOCET | 0 | 0 | 0 | 0 | 0 | 2 | 0 | 4
37 | M | 5524218000 | Poklop ventilový voda, plyn |  |  | ks | 1 | [6 empty] | znížená | 0 | 0 | 0.0075 | 0.0075 | 0 | 0 | 8 | M | 2 | ROZPOCET | 0 | 0 | 0 | 0 | 0 | 2 | 0 | 4
38 | K | 899721111 | Vyhľadávací vodič na potrubí PE DN do 150 mm |  |  | m | 21.5 | [6 empty] | znížená | 0.03 | 0.645 | 8e-05 | 0.00172 | 0 | 0 | 4 | K | 2 | ROZPOCET | 0 | 0 | 0 | 0 | 0 | 2 | 0 | 4
39 | M | 3410406700 | Vodič medený CYKY 4 bledomodrý |  |  | m | 21.5 | [6 empty] | znížená | 0 | 0 | 0 | 0 | 0 | 0 | 8 | M | 2 | ROZPOCET | 0 | 0 | 0 | 0 | 0 | 2 | 0 | 4
| 9 - Ostatné konštrukcie a práce-búranie | [14 empty] | 30.7206 |  | 0.00036 |  | 0 | 1 | D | 1 | ROZPOCET | [6 empty] | 0
40 | K | 919735112 | Rezanie existujúceho asfaltového krytu alebo podkladu hĺbky nad 50 do 100 mm |  |  | m | 12 | [6 empty] | znížená | 0.07703 | 0.92436 | 3e-05 | 0.00036 | 0 | 0 | 4 | K | 2 | ROZPOCET | 0 | 0 | 0 | 0 | 0 | 2 | 0 | 4
41 | K | 979082213 | Vodorovná doprava sutiny so zložením a hrubým urovnaním na vzdialenosť do 1 km |  |  | t | 4.578 | [6 empty] | znížená | 0.031 | 0.14192 | 0 | 0 | 0 | 0 | 4 | K | 2 | ROZPOCET | 0 | 0 | 0 | 0 | 0 | 2 | 0 | 4
42 | K | 979082219 | Príplatok k cene za každý ďalší aj začatý 1 km nad 1 km |  |  | t | 41.202 | [6 empty] | znížená | 0.006 | 0.24721 | 0 | 0 | 0 | 0 | 4 | K | 2 | ROZPOCET | 0 | 0 | 0 | 0 | 0 | 2 | 0 | 4
43 | K | 979084212 | Poplatok za recykláciu |  |  | t | 4.578 | [6 empty] | znížená | 0.812 | 3.7173 | 0 | 0 | 0 | 0 | 4 | K | 2 | ROZPOCET | 0 | 0 | 0 | 0 | 0 | 2 | 0 | 4
44 | K | 998276101 | Presun hmôt pre rúrové vedenie hĺbené z rúr z plast., hmôt alebo sklolamin. v otvorenom výkope |  |  | t | 19.93 | [6 empty] | znížená | 1.289 | 25.6898 | 0 | 0 | 0 | 0 | 4 | K | 2 | ROZPOCET | 0 | 0 | 0 | 0 | 0 | 2 | 0 | 4
| M - Práce a dodávky M | [14 empty] | 3.8188 |  | 0.21396 |  | 0 | 3 | D | 0 | ROZPOCET | [6 empty] | 0
| 23-M - Montáže potrubia | [14 empty] | 3.12 |  | 0.20944 |  | 0 | 3 | D | 1 | ROZPOCET | [6 empty] | 0
45 | K | 230200116 | Nasunutie potrubnej sekcie do PE chráničky DN 25 |  |  | m | 8 | [6 empty] | znížená | 0.39 | 3.12 | 0.02412 | 0.19296 | 0 | 0 | 64 | K | 2 | ROZPOCET | 0 | 0 | 0 | 0 | 0 | 2 | 0 | 64
46 | M | 2861120300 | PE-chranička d90 |  |  | m | 8 | [6 empty] | znížená | 0 | 0 | 0.00206 | 0.01648 | 0 | 0 | 256 | M | 2 | ROZPOCET | 0 | 0 | 0 | 0 | 0 | 2 | 0 | 64
| 46-M - Zemné práce pri extr.mont.prácach | [14 empty] | 0.69875 |  | 0.004515 |  | 0 | 3 | D | 1 | ROZPOCET | [6 empty] | 0
47 | K | 460490012 | Rozvinutie a uloženie výstražnej fólie z PVC do ryhy, šírka 33 cm |  |  | m | 21.5 | [6 empty] | znížená | 0.0325 | 0.69875 | 0 | 0 | 0 | 0 | 64 | K | 2 | ROZPOCET | 0 | 0 | 0 | 0 | 0 | 2 | 0 | 64
48 | M | 2830002000 | Fólia červená v m |  |  | m | 21.5 | [6 empty] | znížená | 0 | 0 | 0.00021 | 0.004515 | 0 | 0 | 256 | M | 2 | ROZPOCET | 0 | 0 | 0 | 0 | 0 | 2 | 0 | 64